## パターン
EV | [8 empty] | e-Power | [8 empty] | ICE
| 工順 | 開発ケース | DS | DC | PFC | VC | PT1 | PT2 |  | 工順 | 開発ケース | DS | DC | PFC | VC | PT1 | PT2 |  | 工順 | 開発ケース | DS | DC | PFC | VC | PT1 | PT2
| JPN | CASE1 | 1 | 2 | 3 | 4 | 6 | - |  | JPN | CASE1 | 7 | 8 | 9 | 10 | 12 | - |  | JPN | CASE1 | 13 | 14 | 15 | 16 | 18 | -
| US | CASE1.5 | 1 | 2 | 3 | 4 | 6 | - |  | US | CASE1.5 | 7 | 8 | 9 | 10 | - | - |  | US | CASE1.5 | 13 | 14 | 15 | 16 | - | -
| US | CASE2 | 1 | 2 | 3 | 5 | - | - |  | US | CASE2 | 7 | 8 | 9 | 11 | - | - |  | US | CASE2 | 13 | 14 | 15 | 17 | - | -
| PRC | CASE1.5 | 1 | 2 | 3 | 4 | - | - |  | PRC | CASE1.5 | 7 | 8 | 9 | 10 | - | - |  | PRC | CASE1.5 | 13 | 14 | 15 | 16 | - | -
| PRC | CASE2 | 1 | 2 | 3 | 5 | - | - |  | PRC | CASE2 | 7 | 8 | 9 | 11 | - | - |  | PRC | CASE2 | 13 | 14 | 15 | 17 | - | -
| EUR | CASE1.5 | 1 | 2 | 3 | 4 | - | - |  | EUR | CASE1.5 | 7 | 8 | 9 | 10 | - | - |  | EUR | CASE1.5 | 13 | 14 | 15 | 16 | - | -
| EUR | CASE2 | 1 | 2 | 3 | 5 | - | - |  | EUR | CASE2 | 7 | 8 | 9 | 11 | - | - |  | EUR | CASE2 | 13 | 14 | 15 | 17 | - | -

## 関連表
[5 empty] | メモ |  |  |  |  | CADICS数 | 0 | 0 | 27 | 27 | 4 | 0 | 0 | 27 | 27 | 4
[10 empty] | パターンNo. | 1 | 2 | 3 | 4 | 6 | 1 | 2 | 3 | 4 | 6
[9 empty] | メモ | PT | EV | EV | EV | EV | EV | EV | EV | EV | EV | EV
| Structure of Evaluation item (Japanese) | [7 empty] | メモ | LOT | DS | DC | PFC | VC | PT1 | DS | DC | PFC | VC | PT1
| Performance Targets |  | Vehicle Targets |  |  | Component Targets |  |  | メモ | 工順 | JPN | JPN | JPN | JPN | JPN | US | US | US | US | US
[9 empty] | メモ | 開発ケース | CASE1.0 | CASE1.0 | CASE1.0 | CASE1.0 | CASE1.0 | CASE1.0 | CASE1.5 | CASE1.5 | CASE1.5 | CASE1.5
CADICS No. | Step 1 | Step 2 | Step 1 | Step 2 | Step 3 | Level 1 | Level 2 | Level 3 | Level 4 | Comment
MSTR-003-0049100 | Step 1: 運動性能・ブレーキ; Step 2: 乗心地性能; Step 1: 乗心地; Step 2: ブルブル感; Step 3: 前輪同相±0.5mm加振 運転席フロア上下振動 伝達ゲイン ピークレベル（BSﾌｨﾙﾀｰ補正後） | KD2-42703 |  |  | 〇 | 〇 |  |  |  | 〇 | 〇
MSTR-003-0049200 | Step 1: 運動性能・ブレーキ; Step 2: 乗心地性能; Step 1: 乗心地; Step 2: ブルブル感; Step 3: 前輪同相±2.0mm加振 運転席フロア上下振動 伝達ゲイン ピークレベル（BSﾌｨﾙﾀｰ補正後） | KD2-42703 |  |  | 〇 | 〇 |  |  |  | 〇 | 〇
MSTR-003-0049300 | Step 1: 運動性能・ブレーキ; Step 2: 乗心地性能; Step 1: 乗心地; Step 2: ブルブル感; Step 3: 後輪逆相±0.5mm加振 右後席又はセカンド席シートバック左右振動ゲイン | KD2-42723 |  |  | 〇 | 〇 | 〇 |  |  | 〇 | 〇 | 〇
MSTR-003-0049400 | Step 1: 運動性能・ブレーキ; Step 2: 乗心地性能; Step 1: 乗心地; Step 2: ブルブル感; Step 3: 後輪逆相±0.5mm加振 右後席又はセカンド席シートバック前後振動ゲイン | KD2-42723
MSTR-003-0049500 | Step 1: 運動性能・ブレーキ; Step 2: 乗心地性能; Step 1: 乗心地; Step 2: ブルブル感; Step 3: 後輪逆相±0.5mm加振 右後席又はセカンド席シート取付け点(後ろ外)上下振動ゲイン | KD2-42723
MSTR-003-0049600 | Step 1: 運動性能・ブレーキ; Step 2: 乗心地性能; Step 1: 乗心地; Step 2: ブルブル感; Step 3: 後輪逆相±0.5mm加振 左後席又はセカンド席シートバック左右振動ゲイン | KD2-42723 |  |  | 〇 | 〇 | 〇 |  |  | 〇 | 〇 | 〇
MSTR-003-0049700 | Step 1: 運動性能・ブレーキ; Step 2: 乗心地性能; Step 1: 乗心地; Step 2: ブルブル感; Step 3: 後輪逆相±0.5mm加振 左後席又はセカンド席シートバック前後振動ゲイン | KD2-42723
MSTR-003-0049800 | Step 1: 運動性能・ブレーキ; Step 2: 乗心地性能; Step 1: 乗心地; Step 2: ブルブル感; Step 3: 後輪逆相±0.5mm加振 左後席又はセカンド席シート取付け点(後ろ外)上下振動ゲイン | KD2-42723
MSTR-003-0049900 | Step 1: 運動性能・ブレーキ; Step 2: 乗心地性能; Step 1: 乗心地; Step 2: ブルブル感; Step 3: 後輪逆相±0.5mm加振 右サード席シートバック左右振動ゲイン | KD2-42723 |  |  | 〇 | 〇 | 〇 |  |  | 〇 | 〇 | 〇
MSTR-003-0050000 | Step 1: 運動性能・ブレーキ; Step 2: 乗心地性能; Step 1: 乗心地; Step 2: ブルブル感; Step 3: 後輪逆相±0.5mm加振 右サード席シートバック前後振動ゲイン | KD2-42723
MSTR-003-0050100 | Step 1: 運動性能・ブレーキ; Step 2: 乗心地性能; Step 1: 乗心地; Step 2: ブルブル感; Step 3: 後輪逆相±0.5mm加振 右サード席シート取付け点(後ろ外)上下振動ゲイン | KD2-42723
MSTR-003-0050200 | Step 1: 運動性能・ブレーキ; Step 2: 乗心地性能; Step 1: 乗心地; Step 2: ブルブル感; Step 3: 後輪逆相±0.5mm加振 左サード席シートバック左右振動ゲイン | KD2-42723 |  |  | 〇 | 〇 | 〇 |  |  | 〇 | 〇 | 〇
MSTR-003-0050300 | Step 1: 運動性能・ブレーキ; Step 2: 乗心地性能; Step 1: 乗心地; Step 2: ブルブル感; Step 3: 後輪逆相±0.5mm加振 左サード席シートバック前後振動ゲイン | KD2-42723
MSTR-003-0050400 | Step 1: 運動性能・ブレーキ; Step 2: 乗心地性能; Step 1: 乗心地; Step 2: ブルブル感; Step 3: 後輪逆相±0.5mm加振 左サード席シート取付け点(後ろ外)上下振動ゲイン | KD2-42723
MSTR-003-0050800 | Step 1: 運動性能・ブレーキ; Step 2: 乗心地性能; Step 1: 乗心地; Step 2: ゴツゴツ感; Step 3: 前輪/後輪 3方向ランダム 1m/s^2 ステアリング上下・前後・左右振動伝達ゲイン 23 Hz～50 Hz RMS値 二乗和平方根 | KD2-42766
MSTR-003-0050900 | Step 1: 運動性能・ブレーキ; Step 2: 乗心地性能; Step 1: 乗心地; Step 2: ソリッドストラクチャーフィール; Step 3: 前輪/後輪 3方向ランダム 1m/s^2 ステアリング上下・前後・左右振動伝達ゲイン 10 Hz～100 Hz RMS値 二乗和平方根 | KD2-42766 |  |  | 〇 | 〇 |  |  |  | 〇 | 〇
MSTR-003-0052400 | Step 1: 運動性能・ブレーキ; Step 2: 乗心地性能; Step 1: 乗心地; Step 2: ショック; Step 3: DIP路再現加振 30mph 後席又はセカンド席フロア上下G（P-P値） | KD2-42725 |  |  | 〇 | 〇 |  |  |  | 〇 | 〇
MSTR-003-0055900 | Step 1: 運動性能・ブレーキ; Step 2: 乗心地性能; Step 1: 乗心地; Step 2: 個別現象詳細調査項目 車両挙動による車酔い; Step 3: '-7～+9mm 3周期Sin加振 加振ﾌﾛｱ変位･加速度P-P | KD2-42724
MSTR-003-0056000 | Step 1: 運動性能・ブレーキ; Step 2: 乗心地性能; Step 1: 乗心地; Step 2: Fluidity / fluency/Progressivity/Shock; Step 3: ルノー・日産共通 低中周波数乗心地タイポロジー台上定量評価方法 | KD2-42768
MSTR-003-0056100 | Step 1: 運動性能・ブレーキ; Step 2: 乗心地性能; Step 1: 乗心地; Step 2: ブルブル感; Step 3: ルノー・日産共通 エンジンシェイク及びホイールホップ 台上定量評価方法 | KD2-42769
MSTR-003-0056200 | Step 1: 運動性能・ブレーキ; Step 2: 乗心地性能; Step 1: 乗心地; Step 2: Rebound/ヒョコヒョコ感; Step 3: ルノー・日産共通 ＲＥＢＯＵＮＤ台上定量評価方法 | KD2-42771
MSTR-003-0056300 | Step 1: 運動性能・ブレーキ; Step 2: 乗心地性能; Step 1: 乗心地; Step 2: ヒョコヒョコ感/ブルブル感; Step 3: ルノー・日産共通 路面再現加振によるヒョコヒョコ感，ブルブル感台上定量評価方法 | KD2-42772
MSTR-003-0056400 | Step 1: 運動性能・ブレーキ; Step 2: 乗心地性能; Step 1: 乗心地; Step 2: Progressivity(Renault common); Step 3: ルノー・日産共通 フレーム車ブルブル感台上定量評価方法 | KD2-42774
MSTR-003-0056500 | Step 1: 運動性能・ブレーキ; Step 2: 乗心地性能; Step 1: 乗心地; Step 2: Shock(Renault common); Step 3: ルノー・日産共通 後席シートバック振動台上定量評価方法 | KD2-42775
MSTR-003-0056600 | Step 1: 運動性能・ブレーキ; Step 2: 乗心地性能; Step 1: 乗心地; Step 2: Shock(Renault common); Step 3: ルノー・日産共通 ゴツゴツ感・ビリビリ感 定量評価方法 | KD2-42776
MSTR-003-0056700 | Step 1: 運動性能・ブレーキ; Step 2: 乗心地性能; Step 1: 乗心地; Step 2: Shock(Renault common); Step 3: ルノー・日産共通 中高周波数台上定量評価方法 | KD2-42782
MSTR-003-0056800 | Step 1: 運動性能・ブレーキ; Step 2: 乗心地性能; Step 1: 乗心地; Step 2: Shock(Renault common); Step 3: ルノー・日産共通 ゼブラ定量評価方法 | KD2-42784
MSTR-003-0057100 | Step 1: 運動性能・ブレーキ; Step 2: 乗心地性能; Step 1: 乗心地; Step 2: ヒョコヒョコ感; Step 3: '-40dB 速度一定ランダム（中） 前席フロア上下加速度 3～6 Hz RMS 値 左右席平均 | KD2-42770
MSTR-003-0057200 | Step 1: 運動性能・ブレーキ; Step 2: 乗心地性能; Step 1: 乗心地; Step 2: ヒョコヒョコ感; Step 3: '-40dB 速度一定ランダム（中） 運転席シートクッション表皮尻上下加速度 3～7Hz RMS値 左右平均 | KD2-42770 |  |  | 〇 | 〇 |  |  |  | 〇 | 〇
MSTR-003-0057300 | Step 1: 運動性能・ブレーキ; Step 2: 乗心地性能; Step 1: 乗心地; Step 2: ヒョコヒョコ感; Step 3: '-40dB 速度一定ランダム（中） 助手席シートクッション表皮尻上下加速度 3～7Hz RMS値 左右平均 | KD2-42770
MSTR-003-0057400 | Step 1: 運動性能・ブレーキ; Step 2: 乗心地性能; Step 1: 乗心地; Step 2: ヒョコヒョコ感; Step 3: '-30dB 速度一定ランダム（大） 前席フロア上下加速度 3～6 Hz RMS 値 左右席平均 | KD2-42770
MSTR-003-0057500 | Step 1: 運動性能・ブレーキ; Step 2: 乗心地性能; Step 1: 乗心地; Step 2: ヒョコヒョコ感; Step 3: '-30dB 速度一定ランダム（大） 前席B ピラー前後加速度 3～6 Hz RMS 値 左右席平均 | KD2-42770
MSTR-003-0057600 | Step 1: 運動性能・ブレーキ; Step 2: 乗心地性能; Step 1: 乗心地; Step 2: ヒョコヒョコ感; Step 3: '-30dB 速度一定ランダム（大） 運転席シートクッション表皮尻上下加速度 3～7Hz RMS値 左右平均 | KD2-42770 |  |  | 〇 | 〇 |  |  |  | 〇 | 〇
MSTR-003-0057700 | Step 1: 運動性能・ブレーキ; Step 2: 乗心地性能; Step 1: 乗心地; Step 2: ヒョコヒョコ感; Step 3: '-30dB 速度一定ランダム（大） 助手席シートクッション表皮尻上下加速度 3～7Hz RMS値 左右平均 | KD2-42770
MSTR-003-0057800 | Step 1: 運動性能・ブレーキ; Step 2: 乗心地性能; Step 1: 乗心地; Step 2: ブルブル感; Step 3: '-40dB 速度一定ランダム（中） 前席フロア上下加速度 6～23 Hz RMS 値 左右席平均 | KD2-42770
MSTR-003-0057900 | Step 1: 運動性能・ブレーキ; Step 2: 乗心地性能; Step 1: 乗心地; Step 2: ブルブル感; Step 3: '-40dB 速度一定ランダム（中） 運転席シートクッション表皮腿上下加速度 6～23Hz RMS値 左右平均 | KD2-42770 |  |  | 〇 | 〇 |  |  |  | 〇 | 〇
MSTR-003-0058000 | Step 1: 運動性能・ブレーキ; Step 2: 乗心地性能; Step 1: 乗心地; Step 2: ブルブル感; Step 3: '-40dB 速度一定ランダム（中） 助手席シートクッション表皮腿上下加速度 6～23Hz RMS値 左右平均 | KD2-42770
MSTR-003-0058100 | Step 1: 運動性能・ブレーキ; Step 2: 乗心地性能; Step 1: 乗心地; Step 2: ブルブル感; Step 3: '-30dB 速度一定ランダム（大） 前席フロア上下加速度 6～23 Hz RMS 値 左右席平均 | KD2-42770
MSTR-003-0058200 | Step 1: 運動性能・ブレーキ; Step 2: 乗心地性能; Step 1: 乗心地; Step 2: ブルブル感; Step 3: '-30dB 速度一定ランダム（大） 運転席シートクッション表皮腿上下加速度 6～23Hz RMS値 左右平均 | KD2-42770 |  |  | 〇 | 〇 |  |  |  | 〇 | 〇
MSTR-003-0058300 | Step 1: 運動性能・ブレーキ; Step 2: 乗心地性能; Step 1: 乗心地; Step 2: ブルブル感; Step 3: '-30dB 速度一定ランダム（大） 助手席シートクッション表皮腿上下加速度 6～23Hz RMS値 左右平均 | KD2-42770
MSTR-003-0058400 | Step 1: 運動性能・ブレーキ; Step 2: 乗心地性能; Step 1: 乗心地; Step 2: 総合評価; Step 3: LA DPコース再現 | KD2-42713
MSTR-003-0058500 | Step 1: 運動性能・ブレーキ; Step 2: 乗心地性能; Step 1: 乗心地; Step 2: 総合評価; Step 3: CR公道コース再現 | KD2-42713
MSTR-003-0058600 | Step 1: 運動性能・ブレーキ; Step 2: 乗心地性能; Step 1: 乗心地; Step 2: 総合評価; Step 3: ADAC評価コース再現 | KD2-42713
MSTR-003-0058700 | Step 1: 運動性能・ブレーキ; Step 2: 乗心地性能; Step 1: 乗心地; Step 2: 総合評価; Step 3: 欧州Bonn DPコース再現 | KD2-42713
MSTR-003-0058800 | Step 1: 運動性能・ブレーキ; Step 2: 乗心地性能; Step 1: 乗心地; Step 2: 総合評価; Step 3: 中国 DPコース再現 | KD2-42713
MSTR-003-0058900 | Step 1: 運動性能・ブレーキ; Step 2: 乗心地性能; Step 1: 乗心地; Step 2: 総合評価; Step 3: ブラジル DPコース | KD2-42713
MSTR-003-0059000 | Step 1: 運動性能・ブレーキ; Step 2: 乗心地性能; Step 1: 乗心地; Step 2: 総合評価; Step 3: UAE Dubai Marketability Evaluation Route再現 | KD2-42713
MSTR-003-0059100 | Step 1: 運動性能・ブレーキ; Step 2: 乗心地性能; Step 1: 乗心地; Step 2: ヒョコヒョコ感; Step 3: TPG不整路(中)再現加振60km/h 運転席シートクッション表皮尻上下加速度 3～7Hz RMS値 左右平均 | KD2-42713
MSTR-003-0059200 | Step 1: 運動性能・ブレーキ; Step 2: 乗心地性能; Step 1: 乗心地; Step 2: ヒョコヒョコ感; Step 3: TPG不整路(中)再現加振60km/h 助手席シートクッション表皮尻上下加速度 3～7Hz RMS値 左右平均 | KD2-42713
MSTR-003-0059300 | Step 1: 運動性能・ブレーキ; Step 2: 乗心地性能; Step 1: 乗心地; Step 2: ヒョコヒョコ感; Step 3: TPG不整路(中)再現加振60km/h 右 後席又はセカンド席 シートクッション表皮尻上下加速度 3～7Hz RMS値 左右平均 | KD2-42713
MSTR-003-0059400 | Step 1: 運動性能・ブレーキ; Step 2: 乗心地性能; Step 1: 乗心地; Step 2: ヒョコヒョコ感; Step 3: TPG不整路(中)再現加振60km/h 運転席尻下直下フロア上下加速度3～7Hz RMS値 | KD2-42713
MSTR-003-0059500 | Step 1: 運動性能・ブレーキ; Step 2: 乗心地性能; Step 1: 乗心地; Step 2: ヒョコヒョコ感; Step 3: TPG不整路(中)再現加振60km/h 助手席尻下直下フロア上下加速度3～7Hz RMS値 | KD2-42713
MSTR-003-0059600 | Step 1: 運動性能・ブレーキ; Step 2: 乗心地性能; Step 1: 乗心地; Step 2: ヒョコヒョコ感; Step 3: TPG不整路(中)再現加振60km/h 右 後席又はセカンド席 フロア上下加速度3～7Hz RMS値 | KD2-42713
MSTR-003-0059700 | Step 1: 運動性能・ブレーキ; Step 2: 乗心地性能; Step 1: 乗心地; Step 2: ブルブル感; Step 3: TPG ﾍﾞｰｽ路面(ｱｳﾄﾊﾞｰﾝ)再現加振 140km/h 運転席シートクッション表皮腿上下加速度 6～23Hz RMS値 左右平均 | KD2-42713
MSTR-003-0059800 | Step 1: 運動性能・ブレーキ; Step 2: 乗心地性能; Step 1: 乗心地; Step 2: ブルブル感; Step 3: TPG ﾍﾞｰｽ路面(ｱｳﾄﾊﾞｰﾝ)再現加振 140km/h 助手席シートクッション表皮腿上下加速度 6～23Hz RMS値 左右平均 | KD2-42713
MSTR-003-0059900 | Step 1: 運動性能・ブレーキ; Step 2: 乗心地性能; Step 1: 乗心地; Step 2: ブルブル感; Step 3: TPG ﾍﾞｰｽ路面(ｱｳﾄﾊﾞｰﾝ) 再現加振140km/h 右 後席又はセカンド席 シートクッション表皮腿上下加速度 6～23Hz RMS値 左右平均 | KD2-42713
MSTR-003-0060000 | Step 1: 運動性能・ブレーキ; Step 2: 乗心地性能; Step 1: 乗心地; Step 2: ブルブル感; Step 3: TPG ﾍﾞｰｽ路面(ｱｳﾄﾊﾞｰﾝ) 再現加振140km/h 運転席尻下直下フロア上下加速6～23HzHz RMS値 | KD2-42713
MSTR-003-0060100 | Step 1: 運動性能・ブレーキ; Step 2: 乗心地性能; Step 1: 乗心地; Step 2: ブルブル感; Step 3: TPG ﾍﾞｰｽ路面(ｱｳﾄﾊﾞｰﾝ) 再現加振140km/h 助手席尻下直下フロア上下加速度6～23Hz RMS値 | KD2-42713
MSTR-003-0060200 | Step 1: 運動性能・ブレーキ; Step 2: 乗心地性能; Step 1: 乗心地; Step 2: ブルブル感; Step 3: TPG ﾍﾞｰｽ路面(ｱｳﾄﾊﾞｰﾝ)再現加振 140km/h 右 後席又はセカンド席 フロア上下加速度6～23HzHz RMS値 | KD2-42713
MSTR-003-0060300 | Step 1: 運動性能・ブレーキ; Step 2: 乗心地性能; Step 1: 乗心地; Step 2: ヒョコヒョコ感; Step 3: シート単品上下ランダム加振 0.02 (m/s^2)^2/Hz 運転席シートクッション表皮尻上下FRF 3～7Hz RMS値 左右平均 | KD2-42780
MSTR-003-0060400 | Step 1: 運動性能・ブレーキ; Step 2: 乗心地性能; Step 1: 乗心地; Step 2: ヒョコヒョコ感; Step 3: シート単品上下ランダム加振 0.02 (m/s^2)^2/Hz 助手席シートクッション表皮尻上下FRF 3～7Hz RMS値 左右平均 | KD2-42780
MSTR-003-0060500 | Step 1: 運動性能・ブレーキ; Step 2: 乗心地性能; Step 1: 乗心地; Step 2: ヒョコヒョコ感; Step 3: シート単品上下ランダム加振 0.02 (m/s^2)^2/Hz 右 後席又はセカンド席 シートクッション表皮尻上下FRF 3～7Hz RMS値 左右平均 | KD2-42780
MSTR-003-0060600 | Step 1: 運動性能・ブレーキ; Step 2: 乗心地性能; Step 1: 乗心地; Step 2: ブルブル感; Step 3: シート単品上下ランダム加振 0.02 (m/s^2)^2/Hz 運転席シートクッション表皮腿上下FRF 6～23Hz RMS値 左右平均 | KD2-42780
MSTR-003-0060700 | Step 1: 運動性能・ブレーキ; Step 2: 乗心地性能; Step 1: 乗心地; Step 2: ブルブル感; Step 3: シート単品上下ランダム加振 0.02 (m/s^2)^2/Hz 助手席シートクッション表皮腿上下FRF 6～23Hz RMS値 左右平均 | KD2-42780
MSTR-003-0060800 | Step 1: 運動性能・ブレーキ; Step 2: 乗心地性能; Step 1: 乗心地; Step 2: ブルブル感; Step 3: シート単品上下ランダム加振 0.02 (m/s^2)^2/Hz 右 後席又はセカンド席 シートクッション表皮腿上下FRF 6～23Hz RMS値 左右平均 | KD2-42780
MSTR-003-0100000 | Step 1: 運動性能・ブレーキ; Step 2: 乗心地性能; Step 1: 乗心地; Step 2: 目地通過時振動; Step 3: ステアリングホイール 前後振動ゲイン／前輪前後同相入力 運転席側バネ下 前後振動ゲイン増幅率 25 Hz～55 Hz ピークゲイン | KD2-42736 |  |  | 〇 | 〇 |  |  |  | 〇 | 〇
MSTR-003-0100100 | Step 1: 運動性能・ブレーキ; Step 2: 乗心地性能; Step 1: 乗心地; Step 2: 目地通過時振動; Step 3: ステアリングホイール 左右振動ゲイン／前輪前後同相入力 運転席側バネ下 前後振動ゲイン増幅率 25 Hz～55 Hz ピークゲイン | KD2-42736 |  |  | 〇 | 〇 |  |  |  | 〇 | 〇
MSTR-003-0100200 | Step 1: 運動性能・ブレーキ; Step 2: 乗心地性能; Step 1: 乗心地; Step 2: 目地通過時振動; Step 3: ステアリングホイール 上下振動ゲイン／前輪前後同相入力 運転席側バネ下 前後振動ゲイン増幅率 25 Hz～55 Hz ピークゲイン | KD2-42736 |  |  | 〇 | 〇 |  |  |  | 〇 | 〇
MSTR-003-0100300 | Step 1: 運動性能・ブレーキ; Step 2: 乗心地性能; Step 1: 乗心地; Step 2: 目地通過時振動; Step 3: 実走目地段差通過時 前輪バネ下PSD＋前輪前後同相入力 STRG/バネ下 増幅率（母指球）3方向RMS値 | KD2-42736
MSTR-003-0100400 | Step 1: 運動性能・ブレーキ; Step 2: 乗心地性能; Step 1: 乗心地; Step 2: 目地通過時振動; Step 3: ステアリングホイール 前後振動ゲイン／後輪前後同相入力 運転席側バネ下 前後振動ゲイン増幅率 25 Hz～55 Hz ピークゲイン | KD2-42736 |  |  | 〇 | 〇 |  |  |  | 〇 | 〇
MSTR-003-0100500 | Step 1: 運動性能・ブレーキ; Step 2: 乗心地性能; Step 1: 乗心地; Step 2: 目地通過時振動; Step 3: ステアリングホイール 左右振動ゲイン／後輪前後同相入力 運転席側バネ下 前後振動ゲイン増幅率 25 Hz～55 Hz ピークゲイン | KD2-42736 |  |  | 〇 | 〇 |  |  |  | 〇 | 〇
MSTR-003-0100600 | Step 1: 運動性能・ブレーキ; Step 2: 乗心地性能; Step 1: 乗心地; Step 2: 目地通過時振動; Step 3: ステアリングホイール 上下振動ゲイン／後輪前後同相入力 運転席側バネ下 前後振動ゲイン増幅率 25 Hz～55 Hz ピークゲイン | KD2-42736 |  |  | 〇 | 〇 |  |  |  | 〇 | 〇
MSTR-003-0100700 | Step 1: 運動性能・ブレーキ; Step 2: 乗心地性能; Step 1: 乗心地; Step 2: 目地通過時振動; Step 3: 実走目地段差通過時 前輪バネ下PSD＋後輪前後同相入力 STRG/バネ下 増幅率（母指球）3方向RMS値 | KD2-42736
MSTR-003-0110000 | Step 1: 運動性能・ブレーキ; Step 2: 乗心地性能; Step 1: 乗心地; Step 2: ヒョコヒョコ感; Step 3: '-40dB 速度一定ランダム（中） 右後席又は右セカンド席シートクッション表皮尻上下加速度 3～7Hz RMS値 左右平均 | KD2-42770 |  |  | 〇 | 〇 |  |  |  | 〇 | 〇
MSTR-003-0110100 | Step 1: 運動性能・ブレーキ; Step 2: 乗心地性能; Step 1: 乗心地; Step 2: ヒョコヒョコ感; Step 3: '-40dB 速度一定ランダム（中） 右サード席シートクッション表皮尻上下加速度 3～7Hz RMS値 左右平均 | KD2-42770 |  |  | 〇 | 〇 |  |  |  | 〇 | 〇
MSTR-003-0110200 | Step 1: 運動性能・ブレーキ; Step 2: 乗心地性能; Step 1: 乗心地; Step 2: ヒョコヒョコ感; Step 3: '-30dB 速度一定ランダム（大） 右後席又は右セカンド席シートクッション表皮尻上下加速度 3～7Hz RMS値 左右平均 | KD2-42770 |  |  | 〇 | 〇 |  |  |  | 〇 | 〇
MSTR-003-0110300 | Step 1: 運動性能・ブレーキ; Step 2: 乗心地性能; Step 1: 乗心地; Step 2: ヒョコヒョコ感; Step 3: '-30dB 速度一定ランダム（大） 右サード席シートクッション表皮尻上下加速度 3～7Hz RMS値 左右平均 | KD2-42770 |  |  | 〇 | 〇 |  |  |  | 〇 | 〇
MSTR-003-0110400 | Step 1: 運動性能・ブレーキ; Step 2: 乗心地性能; Step 1: 乗心地; Step 2: ブルブル感; Step 3: '-40dB 速度 一定ランダム（中） 右後席又は右セカンド席シートクッション表皮腿上下加速度 6～23Hz RMS値 左右平均 | KD2-42770 |  |  | 〇 | 〇 |  |  |  | 〇 | 〇
MSTR-003-0110500 | Step 1: 運動性能・ブレーキ; Step 2: 乗心地性能; Step 1: 乗心地; Step 2: ブルブル感; Step 3: '-40dB 速度一定ランダム（中） サード席シートクッション表皮腿上下加速度 6～23Hz RMS値 左右平均 | KD2-42770 |  |  | 〇 | 〇 |  |  |  | 〇 | 〇
MSTR-003-0110600 | Step 1: 運動性能・ブレーキ; Step 2: 乗心地性能; Step 1: 乗心地; Step 2: ブルブル感; Step 3: '-30dB 速度一定ランダム（大） 右後又は右セカンド席シートクッション表皮腿上下加速度 6～23Hz RMS値 左右平均 | KD2-42770 |  |  | 〇 | 〇 |  |  |  | 〇 | 〇
MSTR-003-0110700 | Step 1: 運動性能・ブレーキ; Step 2: 乗心地性能; Step 1: 乗心地; Step 2: ブルブル感; Step 3: '-30dB 速度一定ランダム（大） 右サード席シートクッション表皮腿上下加速度 6～23Hz RMS値 左右平均 | KD2-42770 |  |  | 〇 | 〇 |  |  |  | 〇 | 〇
MSTR-003-0110800 | Step 1: 運動性能・ブレーキ; Step 2: 乗心地性能; Step 1: 乗心地; Step 2: ブルブル感; Step 3: 後輪逆相±0.5mm加振 運転席シートバックフレーム上端 左右振動伝達ゲイン ピークレベル | KD2-42723
MSTR-003-0110900 | Step 1: 運動性能・ブレーキ; Step 2: 乗心地性能; Step 1: 乗心地; Step 2: ブルブル感; Step 3: 後輪逆相±0.5mm加振 運転席シートバックフレーム上端 前後振動伝達ゲイン ピークレベル | KD2-42723
MSTR-003-0128000 | Step 1: 運動性能・ブレーキ; Step 2: 乗心地性能; Step 1: 乗心地; Step 2: ソリッドストラクチャーフィール; Step 3: 前輪/後輪 3方向ランダム 1m/s^2 ステアリング上下・前後・左右振動伝達ゲイン 10 Hz～100 Hz 最大ピークゲイン | KD2-42766 |  |  | 〇 | 〇 |  |  |  | 〇 | 〇
MSTR-003-0128100 | Step 1: 運動性能・ブレーキ; Step 2: 乗心地性能; Step 1: 乗心地; Step 2: バネ上振動特性; Step 3: '-40/-30dB Bounce/Pitch 速度一定ランダム 等価Bounce共振周波数 | KD2-42799
MSTR-003-0128200 | Step 1: 運動性能・ブレーキ; Step 2: 乗心地性能; Step 1: 乗心地; Step 2: バネ上振動特性; Step 3: '-40/-30dB Bounce/Pitch 速度一定ランダム 等価Bounce C/cc | KD2-42799
MSTR-003-0128300 | Step 1: 運動性能・ブレーキ; Step 2: 乗心地性能; Step 1: 乗心地; Step 2: バネ上振動特性; Step 3: '-40/-30dB Bounce/Pitch 速度一定ランダム 等価Pitch共振周波数 | KD2-42799
MSTR-003-0128400 | Step 1: 運動性能・ブレーキ; Step 2: 乗心地性能; Step 1: 乗心地; Step 2: バネ上振動特性; Step 3: '-40/-30dB Bounce/Pitch 速度一定ランダム 等価Pitch C/Cc | KD2-42799
MSTR-003-0128500 | Step 1: 運動性能・ブレーキ; Step 2: 乗心地性能; Step 1: 乗心地; Step 2: バネ上振動特性; Step 3: '-40/-30dB Bounce/Pitch 速度一定ランダム 等価αk | KD2-42799
MSTR-003-0128600 | Step 1: 運動性能・ブレーキ; Step 2: 乗心地性能; Step 1: 乗心地; Step 2: バネ上振動特性; Step 3: '-40/-30dB Bounce/Pitch 速度一定ランダム 等価αc | KD2-42799
MSTR-003-0128700 | Step 1: 運動性能・ブレーキ; Step 2: 乗心地性能; Step 1: 乗心地; Step 2: バネ下振動特性; Step 3: '-40/-30dB Bounce/Pitch 速度一定ランダム 等価FR Wheel端バネ定数 | KD2-42799
MSTR-003-0128800 | Step 1: 運動性能・ブレーキ; Step 2: 乗心地性能; Step 1: 乗心地; Step 2: バネ下振動特性; Step 3: '-40/-30dB Bounce/Pitch 速度一定ランダム 等価FR Wheel端減衰係数 | KD2-42799
MSTR-003-0128900 | Step 1: 運動性能・ブレーキ; Step 2: 乗心地性能; Step 1: 乗心地; Step 2: バネ下振動特性; Step 3: '-40/-30dB Bounce/Pitch 速度一定ランダム 等価RR Wheel端バネ定数 | KD2-42799
MSTR-003-0129000 | Step 1: 運動性能・ブレーキ; Step 2: 乗心地性能; Step 1: 乗心地; Step 2: バネ下振動特性; Step 3: '-40/-30dB Bounce/Pitch 速度一定ランダム 等価RR Wheel端減衰係数 | KD2-42799
Alliance Internal