## 関連表
[10 empty] | CADICS数 | 334 | 306 | 306 | 309 | 320 | 553
[10 empty] | 仕様 | SDN | H/B | SUV | MiniVAN | FRAME | ZONE
| Structure of Evaluation item (Japanese) | [8 empty] | 選択方法 | ー | ー | ー | ー | ー | ALL
| Performance Targets |  | Vehicle Targets |  |  | Component Targets |  |  |  | グレード選択 | ー | ー | ー | ー | ー | 不問
CADICS No. | Step 1 | Step 2 | Step 1 | Step 2 | Step 3 | Level 1 | Level 2 | Level 3 | Level 4 | Comment
MSTR-017-0000100 | 風音・水密 | 水密性能 | ｼｰﾙ性 |  | ｼｰﾙ性 | ＤＯＯＲ_SED | METAL | ＦＲ-DOOR | Do0010_FR DOOR LWR SASH上端部のｼｰﾙ構造 | KD2-36614,KD2-36601,KD2-36602,KD2-36603,KD2-36604 | 〇 | 〇 | 〇 |  | 〇 | 〇
MSTR-017-0000200 | 風音・水密 | 水密性能 | ｼｰﾙ性 |  | ｼｰﾙ性 | ＤＯＯＲ_SED | METAL | ＦＲ-DOOR | Do0020 FR DOOR CORNER PEACEとSASH&LWR SASH間のｼｰﾙ構造 | KD2-36614,KD2-36601,KD2-36602,KD2-36603,KD2-36604 | 〇 | 〇 | 〇 |  | 〇 | 〇
MSTR-017-0000300 | 風音・水密 | 水密性能 | ｼｰﾙ性 |  | ｼｰﾙ性 | ＤＯＯＲ_SED | METAL | ＦＲ-DOOR | Do0030_FR DOOR CORNER PEACEと DOOR OTR間のｼｰﾙ構造 | KD2-36614,KD2-36601,KD2-36602,KD2-36603,KD2-36604 | 〇 | 〇 | 〇 |  | 〇 | 〇
MSTR-017-0000400 | 風音・水密 | 水密性能 | ｼｰﾙ性 |  | ｼｰﾙ性 | ＤＯＯＲ_SED | METAL | FR&RR | Do0040_REINF DOOR-INRとDOOR-INR間のｼｰﾙ構造 | KD2-36614,KD2-36601,KD2-36602,KD2-36603,KD2-36604 | 〇 | 〇 | 〇 |  | 〇 | 〇
MSTR-017-0000500 | 風音・水密 | 水密性能 | ｼｰﾙ性 |  | ｼｰﾙ性 | ＤＯＯＲ_SED | METAL | FR&RR | Do0050_BODY SIDEとDOOR HINGE間のｼｰﾙ構造 | KD2-36614,KD2-36601,KD2-36602,KD2-36603,KD2-36604 | 〇 | 〇 | 〇 |  | 〇 | 〇
MSTR-017-0000600 | 風音・水密 | 水密性能 | ｼｰﾙ性 |  | ｼｰﾙ性 | ＤＯＯＲ_SED | METAL | FR&RR | Do0060_DOOR INRとDOOR SASH間のｼｰﾙ構造 | KD2-36614,KD2-36601,KD2-36602,KD2-36603,KD2-36604 | 〇 | 〇 | 〇 |  | 〇 | 〇
MSTR-017-0000700 | 風音・水密 | 水密性能 | ｼｰﾙ性 |  | ｼｰﾙ性 | ＤＯＯＲ_SED | METAL | FR&RR | Do0070_DOOR SASH接合部のｼｰﾙ構造 | KD2-36614,KD2-36601,KD2-36602,KD2-36603,KD2-36604 | 〇 | 〇 | 〇 |  | 〇 | 〇
MSTR-017-0000800 | 風音・水密 | 水密性能 | ｼｰﾙ性 |  | ｼｰﾙ性 | ＤＯＯＲ_SED | METAL | FR&RR | Do0080_DOOR INR PANEL下端と WSTRIP間の排水構造 | KD2-36614,KD2-36601,KD2-36602,KD2-36603,KD2-36604 | 〇 | 〇 | 〇 |  | 〇 | 〇
MSTR-017-0000900 | 風音・水密 | 水密性能 | ｼｰﾙ性 |  | ｼｰﾙ性 | ＤＯＯＲ_SED | ミラー | C/Pﾏｳﾝﾄ | Do0090_DOOR MIRROR GASKETとLWR ＳＡＳＨ頂上部のｼｰﾙ構造 | KD2-36614,KD2-36601,KD2-36602,KD2-36603,KD2-36604 | 〇 | 〇 | 〇 |  | 〇 | 〇
MSTR-017-0001000 | 風音・水密 | 水密性能 | ｼｰﾙ性 |  | ｼｰﾙ性 | ＤＯＯＲ_SED | ミラー | C/Pﾏｳﾝﾄ | Do0100_DOOR MIRROR GASKEとLWR ＳＡＳＨ側G/RUN先端のｼｰﾙ構造 | KD2-36614,KD2-36601,KD2-36602,KD2-36603,KD2-36604 | 〇 | 〇 | 〇 |  | 〇 | 〇
MSTR-017-0001100 | 風音・水密 | 水密性能 | ｼｰﾙ性 |  | ｼｰﾙ性 | ＤＯＯＲ_SED | ミラー | C/Pﾏｳﾝﾄ | Do0110_DOOR MIRROR GASKEとDOOR PANEL間のｼｰﾙ構造 | KD2-36614,KD2-36601,KD2-36602,KD2-36603,KD2-36604 | 〇 | 〇 | 〇 |  | 〇 | 〇
MSTR-017-0001200 | 風音・水密 | 水密性能 | ｼｰﾙ性 |  | ｼｰﾙ性 | ＤＯＯＲ_SED | ミラー | C/Pﾏｳﾝﾄ | Do0120_DOOR MIRROR BASEと GASKE間のｼｰﾙ構造 | KD2-36614,KD2-36601,KD2-36602,KD2-36603,KD2-36604 | 〇 | 〇 | 〇 |  | 〇 | 〇
MSTR-017-0001300 | 風音・水密 | 水密性能 | ｼｰﾙ性 |  | ｼｰﾙ性 | ＤＯＯＲ_SED | ミラー | C/Pﾏｳﾝﾄ | Do0130_DOOR MIRROR BASEとCORNER PIEC間のｼｰﾙ構造 | KD2-36614,KD2-36601,KD2-36602,KD2-36603,KD2-36604 | 〇 | 〇 | 〇 |  | 〇 | 〇
MSTR-017-0001400 | 風音・水密 | 水密性能 | ｼｰﾙ性 |  | ｼｰﾙ性 | ＤＯＯＲ_SED | ミラー | C/Pﾏｳﾝﾄ | Do0140_DOOR MIRROR BOLTとCORNER PIEC間のｼｰﾙ構造 | KD2-36614,KD2-36601,KD2-36602,KD2-36603,KD2-36604 | 〇 | 〇 | 〇 |  | 〇 | 〇
MSTR-017-0001500 | 風音・水密 | 水密性能 | ｼｰﾙ性 |  | ｼｰﾙ性 | ＤＯＯＲ_SED | ミラー | C/Pﾏｳﾝﾄ | Do0150_DOOR MIRROR BASEと GASKE間の排水構造 | KD2-36614,KD2-36601,KD2-36602,KD2-36603,KD2-36604 | 〇 | 〇 | 〇 |  | 〇 | 〇
MSTR-017-0001600 | 風音・水密 | 水密性能 | ｼｰﾙ性 |  | ｼｰﾙ性 | ＤＯＯＲ_SED | ミラー | C/Pﾏｳﾝﾄ | Do0160_DOOR MIRROR BASEﾛｹｰﾄﾋﾟﾝのｼｰﾙ構造 | KD2-36614,KD2-36601,KD2-36602,KD2-36603,KD2-36604 | 〇 | 〇 | 〇 |  | 〇 | 〇
MSTR-017-0001700 | 風音・水密 | 水密性能 | ｼｰﾙ性 |  | ｼｰﾙ性 | ＤＯＯＲ_SED | ミラー | C/Pﾏｳﾝﾄ | Do0170_DOOR MIRROR HARNESS出口のｼｰﾙ構造 | KD2-36614,KD2-36601,KD2-36602,KD2-36603,KD2-36604 | 〇 | 〇 | 〇 |  | 〇 | 〇
MSTR-017-0001800 | 風音・水密 | 水密性能 | ｼｰﾙ性 |  | ｼｰﾙ性 | ＤＯＯＲ_SED | ミラー | ﾄﾞｱOTRﾏｳﾝﾄ | Do0180_DOOR MIRRORとDOOR間のｼｰﾙ構造 | KD2-36614,KD2-36601,KD2-36602,KD2-36603,KD2-36604 | 〇 | 〇 | 〇 |  | 〇 | 〇
MSTR-017-0001900 | 風音・水密 | 水密性能 | ｼｰﾙ性 |  | ｼｰﾙ性 | ＤＯＯＲ_SED | ミラー | ﾄﾞｱOTRﾏｳﾝﾄ | Do0190_DOOR MIRROR BASEと GASKE間の排水構造 | KD2-36614,KD2-36601,KD2-36602,KD2-36603,KD2-36604 | 〇 | 〇 | 〇 |  | 〇 | 〇
MSTR-017-0002000 | 風音・水密 | 水密性能 | ｼｰﾙ性 |  | ｼｰﾙ性 | ＤＯＯＲ_SED | 部品取付部FR-DOOR | FR-PTN | Do0200_FR PTN ﾓｼﾞｭｰﾙ下端の排水構造 | KD2-36614,KD2-36601,KD2-36602,KD2-36603,KD2-36604 | 〇 | 〇 | 〇 |  | 〇 | 〇
MSTR-017-0002100 | 風音・水密 | 水密性能 | ｼｰﾙ性 |  | ｼｰﾙ性 | ＤＯＯＲ_SED | 部品取付部FR-DOOR | FR-PTN | Do0210_FR PTN WSTRIP下端の排水構造 | KD2-36614,KD2-36601,KD2-36602,KD2-36603,KD2-36604 | 〇 | 〇 | 〇 |  | 〇 | 〇
MSTR-017-0002200 | 風音・水密 | 水密性能 | ｼｰﾙ性 |  | ｼｰﾙ性 | ＤＯＯＲ_SED | 部品取付部FR&RR | ﾁｪｯｸﾘﾝｸ | Do0220_CHECK LINKのｼｰﾙ構造 | KD2-36614,KD2-36601,KD2-36602,KD2-36603,KD2-36604 | 〇 | 〇 | 〇 |  | 〇 | 〇
MSTR-017-0002300 | 風音・水密 | 水密性能 | ｼｰﾙ性 |  | ｼｰﾙ性 | ＤＯＯＲ_SED | 部品取付部FR&RR | ｳｴｽﾄOTRﾓｰﾙ | Do0230_ｳｴｽﾄOTRﾓｰﾙ端末の排水構造 | KD2-36614,KD2-36601,KD2-36602,KD2-36603,KD2-36604 | 〇 | 〇 | 〇 |  | 〇 | 〇
MSTR-017-0002400 | 風音・水密 | 水密性能 | ｼｰﾙ性 |  | ｼｰﾙ性 | ＤＯＯＲ_SED | 部品取付部FR&RR | ﾄﾞｱｶﾞﾗｽ | Do0240_ﾄﾞｱｶﾞﾗｽ前下端の排水構造 | KD2-36614,KD2-36601,KD2-36602,KD2-36603,KD2-36604 | 〇 | 〇 | 〇 |  | 〇 | 〇
MSTR-017-0002500 | 風音・水密 | 水密性能 | ｼｰﾙ性 |  | ｼｰﾙ性 | ＤＯＯＲ_SED | 部品取付部FR&RR | ﾄﾞｱｶﾞﾗｽ | Do0250_ﾄﾞｱｶﾞﾗｽ下端の排水構造 | KD2-36614,KD2-36601,KD2-36602,KD2-36603,KD2-36604 | 〇 | 〇 | 〇 |  | 〇 | 〇
MSTR-017-0002600 | 風音・水密 | 水密性能 | ｼｰﾙ性 |  | ｼｰﾙ性 | ＤＯＯＲ_SED | 部品取付部FR&RR | ﾊﾝﾄﾞﾙ | Do0260_ｱｳﾄｻｲﾄﾞﾊﾝﾄﾞﾙのｼｰﾙ構造 | KD2-36614,KD2-36601,KD2-36602,KD2-36603,KD2-36604 | 〇 | 〇 | 〇 |  | 〇 | 〇
MSTR-017-0002700 | 風音・水密 | 水密性能 | ｼｰﾙ性 |  | ｼｰﾙ性 | ＤＯＯＲ_SED | 部品取付部FR&RR | ﾛｯｸﾜｲﾔｰ | Do0270_ﾛｯｸｹｰﾌﾞﾙ貫通部のｼｰﾙ構造 | KD2-36614,KD2-36601,KD2-36602,KD2-36603,KD2-36604 | 〇 | 〇 | 〇 |  | 〇 | 〇
MSTR-017-0002800 | 風音・水密 | 水密性能 | ｼｰﾙ性 |  | ｼｰﾙ性 | ＤＯＯＲ_SED | 部品取付部FR&RR | ﾓｼﾞｭｰﾙﾍﾞｰｽ | Do0280_REG MODULE BASEとDOOR INR間のｼｰﾙ構造 | KD2-36614,KD2-36601,KD2-36602,KD2-36603,KD2-36604 | 〇 | 〇 | 〇 |  | 〇 | 〇
MSTR-017-0002900 | 風音・水密 | 水密性能 | ｼｰﾙ性 |  | ｼｰﾙ性 | ＤＯＯＲ_SED | 部品取付部FR&RR | ﾓｼﾞｭｰﾙﾍﾞｰｽ | Do0290_REG MODULE BASEとREG MOTOR間のｼｰﾙ構造 | KD2-36614,KD2-36601,KD2-36602,KD2-36603,KD2-36604 | 〇 | 〇 | 〇 |  | 〇 | 〇
MSTR-017-0003000 | 風音・水密 | 水密性能 | ｼｰﾙ性 |  | ｼｰﾙ性 | ＤＯＯＲ_SED | 部品取付部FR&RR | ﾓｼﾞｭｰﾙﾍﾞｰｽ | Do0300_REG MODULE BASEとHARNESS GROM間のｼｰﾙ構造 | KD2-36614,KD2-36601,KD2-36602,KD2-36603,KD2-36604 | 〇 | 〇 | 〇 |  | 〇 | 〇
MSTR-017-0003100 | 風音・水密 | 水密性能 | ｼｰﾙ性 |  | ｼｰﾙ性 | ＤＯＯＲ_SED | 部品取付部FR&RR | ﾓｼﾞｭｰﾙﾍﾞｰｽ | Do0310_ HOLE COVER取り付け部間のｼｰﾙ構造 | KD2-36614,KD2-36601,KD2-36602,KD2-36603,KD2-36604 | 〇 | 〇 | 〇 |  | 〇 | 〇
MSTR-017-0003200 | 風音・水密 | 水密性能 | ｼｰﾙ性 |  | ｼｰﾙ性 | ＤＯＯＲ_SED | 部品取付部FR&RR | ﾄﾞｱｽﾋﾟｰｶｰ | Do0320_DOOR SPEAKER HOLE COVER取り付け部のｼｰﾙ構造 | KD2-36614,KD2-36601,KD2-36602,KD2-36603,KD2-36604 | 〇 | 〇 | 〇 |  | 〇 | 〇
MSTR-017-0003300 | 風音・水密 | 水密性能 | ｼｰﾙ性 |  | ｼｰﾙ性 | ＤＯＯＲ_SED | 部品取付部FR&RR | ﾄﾞｱｽﾋﾟｰｶｰ | Do0330_DOOR SPEAKER取付け部のｼｰﾙ構造 | KD2-36614,KD2-36601,KD2-36602,KD2-36603,KD2-36604 | 〇 | 〇 | 〇 |  | 〇 | 〇
MSTR-017-0003400 | 風音・水密 | 水密性能 | ｼｰﾙ性 |  | ｼｰﾙ性 | ＤＯＯＲ_SED | 部品取付部FR&RR | ﾄﾞｱｽﾋﾟｰｶｰ | Do0340_DOOR SPEAKERとSPEAKER BRKT間のｼｰﾙ構造 | KD2-36614,KD2-36601,KD2-36602,KD2-36603,KD2-36604 | 〇 | 〇 | 〇 |  | 〇 | 〇
MSTR-017-0003500 | 風音・水密 | 水密性能 | ｼｰﾙ性 |  | ｼｰﾙ性 | ＤＯＯＲ_SED | 部品取付部FR&RR | SASHﾃｰﾌﾟ | Do0350_SASH TAPEのｼｰﾙ構造 | KD2-36614,KD2-36601,KD2-36602,KD2-36603,KD2-36604 | 〇 | 〇 | 〇 |  | 〇 | 〇
MSTR-017-0003600 | 風音・水密 | 水密性能 | ｼｰﾙ性 |  | ｼｰﾙ性 | ＤＯＯＲ_SED | 部品取付部FR&RR | ｺｰﾅｰﾋﾟｰｽINR | Do0360_CORNER PEACE INR COVER取付け部のｼｰﾙ構造 | KD2-36614,KD2-36601,KD2-36602,KD2-36603,KD2-36604 | 〇 | 〇 | 〇 |  | 〇 | 〇
MSTR-017-0003700 | 風音・水密 | 水密性能 | ｼｰﾙ性 |  | ｼｰﾙ性 | ＤＯＯＲ_SED | 部品取付部FR&RR | ｽｸﾘｰﾝ | Do0370_SEALING SCREEN INｻｲﾄﾞﾊﾝﾄﾞﾙｹｰﾌﾞﾙ貫通部のｼｰﾙ構造 | KD2-36614,KD2-36601,KD2-36602,KD2-36603,KD2-36604 | 〇 | 〇 | 〇 |  | 〇 | 〇
MSTR-017-0003800 | 風音・水密 | 水密性能 | ｼｰﾙ性 |  | ｼｰﾙ性 | ＤＯＯＲ_SED | 部品取付部FR&RR | ｽｸﾘｰﾝ | Do0380_SEALING SCREEN 取付け部のｼｰﾙ構造 | KD2-36614,KD2-36601,KD2-36602,KD2-36603,KD2-36604 | 〇 | 〇 | 〇 |  | 〇 | 〇
MSTR-017-0003900 | 風音・水密 | 水密性能 | ｼｰﾙ性 |  | ｼｰﾙ性 | ＤＯＯＲ_SED | 部品取付部FR&RR | ｽｸﾘｰﾝ | Do0390_SEALING SCREEN HARNESS出口のｼｰﾙ構造（貫通は下から上方向） | KD2-36614,KD2-36601,KD2-36602,KD2-36603,KD2-36604 | 〇 | 〇 | 〇 |  | 〇 | 〇
MSTR-017-0004000 | 風音・水密 | 水密性能 | ｼｰﾙ性 |  | ｼｰﾙ性 | ＤＯＯＲ_SED | 部品取付部FR&RR | ｽｸﾘｰﾝ | Do0400_SEALING SCREEN HARNESS出口のｼｰﾙ構造（貫通ｽﾘｯﾄは横向きでｼｬｯﾀｰの設定） | KD2-36614,KD2-36601,KD2-36602,KD2-36603,KD2-36604 | 〇 | 〇 | 〇 |  | 〇 | 〇
MSTR-017-0004100 | 風音・水密 | 水密性能 | ｼｰﾙ性 |  | ｼｰﾙ性 | ＤＯＯＲ_SED | 部品取付部FR&RR | ﾊｰﾈｽ | Do0410_DOOR HARNESSとSEALING SCREENの干渉 | KD2-36614,KD2-36601,KD2-36602,KD2-36603,KD2-36604 | 〇 | 〇 | 〇 |  | 〇 | 〇
MSTR-017-0004200 | 風音・水密 | 水密性能 | ｼｰﾙ性 |  | ｼｰﾙ性 | ＤＯＯＲ_SED | 部品取付部FR&RR | ﾊｰﾈｽ | Do0420_DOOR HARNESS取付け部のｼｰﾙ構造 | KD2-36614,KD2-36601,KD2-36602,KD2-36603,KD2-36604 | 〇 | 〇 | 〇 |  | 〇 | 〇
MSTR-017-0004300 | 風音・水密 | 水密性能 | ｼｰﾙ性 |  | ｼｰﾙ性 | ＤＯＯＲ_SED | 部品取付部FR&RR | ﾄﾘﾑ | Do0430_DOOR TRIMとSEALING SCREENの干渉 | KD2-36614,KD2-36601,KD2-36602,KD2-36603,KD2-36604 | 〇 | 〇 | 〇 |  | 〇 | 〇
MSTR-017-0004400 | 風音・水密 | 水密性能 | ｼｰﾙ性 |  | ｼｰﾙ性 | ＤＯＯＲ_SED | 部品取付部FR&RR | ﾄﾘﾑ | Do0440_DOOR TRIM Clip取付け部のｼｰﾙ構造 | KD2-36614,KD2-36601,KD2-36602,KD2-36603,KD2-36604 | 〇 | 〇 | 〇 |  | 〇 | 〇
MSTR-017-0004500 | 風音・水密 | 水密性能 | ｼｰﾙ性 |  | ｼｰﾙ性 | ＤＯＯＲ_SED | 部品取付部FR&RR | ﾄﾘﾑ | Do0450_DOOR TRIM Bolt取付け部のｼｰﾙ構造 | KD2-36614,KD2-36601,KD2-36602,KD2-36603,KD2-36604 | 〇 | 〇 | 〇 |  | 〇 | 〇
MSTR-017-0004600 | 風音・水密 | 水密性能 | ｼｰﾙ性 |  | ｼｰﾙ性 | ＤＯＯＲ_SED | 部品取付部FR&RR | PTN | Do0460_PTN SASH upper endのｼｰﾙ構造 | KD2-36614,KD2-36601,KD2-36602,KD2-36603,KD2-36604 | 〇 | 〇 | 〇 |  | 〇 | 〇
MSTR-017-0004700 | 風音・水密 | 水密性能 | ｼｰﾙ性 |  | ｼｰﾙ性 | ＤＯＯＲ_SED | 部品取付部FR&RR | PTN | Do0470_PTN GLASS WSTRIPとDOOR PARTS間のｼｰﾙ構造 | KD2-36614,KD2-36601,KD2-36602,KD2-36603,KD2-36604 | 〇 | 〇 | 〇 |  | 〇 | 〇
MSTR-017-0004800 | 風音・水密 | 水密性能 | ｼｰﾙ性 |  | ｼｰﾙ性 | ＤＯＯＲ_SED | 部品取付部FR&RR | PTN | Do0480_PTN GLASS MODULEとDOOR PARTS間のｼｰﾙ構造 | KD2-36614,KD2-36601,KD2-36602,KD2-36603,KD2-36604 | 〇 | 〇 | 〇 |  | 〇 | 〇
MSTR-017-0004900 | 風音・水密 | 水密性能 | ｼｰﾙ性 |  | ｼｰﾙ性 | ＤＯＯＲ_SED | 部品取付部FR&RR | LOCK | Do0490_DOOR LOCK取り付け部のｼｰﾙ構造 | KD2-36614,KD2-36601,KD2-36602,KD2-36603,KD2-36604 | 〇 | 〇 | 〇 |  | 〇 | 〇
MSTR-017-0005000 | 風音・水密 | 水密性能 | ｼｰﾙ性 |  | ｼｰﾙ性 | ＤＯＯＲ_SED | 部品取付部FR&RR | LOCK | Do0500_SASH BRKT（LOCK PATCH）とDOOR INR PANEL間のｼｰﾙ構造 | KD2-36614,KD2-36601,KD2-36602,KD2-36603,KD2-36604 | 〇 | 〇 | 〇 |  | 〇 | 〇
MSTR-017-0005100 | 風音・水密 | 水密性能 | ｼｰﾙ性 |  | ｼｰﾙ性 | ＤＯＯＲ_SED | 部品取付部FR&RR | その他 | Do0510_その他部品取付け部のｼｰﾙ構造 | KD2-36614,KD2-36601,KD2-36602,KD2-36603,KD2-36604 | 〇 | 〇 | 〇 |  | 〇 | 〇
MSTR-017-0005200 | 風音・水密 | 水密性能 | ｼｰﾙ性 |  | ｼｰﾙ性 | ＤＯＯＲ_SED | 部品取付部RR-DOOR | PTN -RR | Do0520_PTN GLASS WSTRIP bottom endの排水構造 | KD2-36614,KD2-36601,KD2-36602,KD2-36603,KD2-36604 | 〇 | 〇 | 〇 |  | 〇 | 〇
MSTR-017-0005300 | 風音・水密 | 水密性能 | ｼｰﾙ性 |  | ｼｰﾙ性 | ＤＯＯＲ_SED | 部品取付部RR-DOOR | PTN -RR | Do0530__PTN GLASS MODULE bottom endの排水構造 | KD2-36614,KD2-36601,KD2-36602,KD2-36603,KD2-36604 | 〇 | 〇 | 〇 |  | 〇 | 〇
MSTR-017-0005400 | 風音・水密 | 水密性能 | ｼｰﾙ性 |  | ｼｰﾙ性 | ＤＯＯＲ_SED | 部品取付部RR-DOOR | ｺｰﾅｰｶﾊﾞｰOTR | Do0540_RR CORNER COVER OTR取付け部のｼｰﾙ構造 | KD2-36614,KD2-36601,KD2-36602,KD2-36603,KD2-36604 | 〇 | 〇 | 〇 |  | 〇 | 〇
MSTR-017-0005500 | 風音・水密 | 水密性能 | ｼｰﾙ性 |  | ｼｰﾙ性 | ＤＯＯＲ_SED | 部品取付部RR-DOOR | ｺｰﾅｰｶﾊﾞｰOTR | Do0550RR CORNER COVER OTR bottom endの排水構造 | KD2-36614,KD2-36601,KD2-36602,KD2-36603,KD2-36604 | 〇 | 〇 | 〇 |  | 〇 | 〇
MSTR-017-0005600 | 風音・水密 | 水密性能 | ｼｰﾙ性 |  | ｼｰﾙ性 | ＤＯＯＲ_SED | 部品取付部RR-DOOR | ｺｰﾅｰﾋﾟｰｽ | Do0560_RR CORNER PEACE ASSYのｼｰﾙ構造 | KD2-36614,KD2-36601,KD2-36602,KD2-36603,KD2-36604 | 〇 | 〇 | 〇 |  | 〇 | 〇
MSTR-017-0005700 | 風音・水密 | 水密性能 | ｼｰﾙ性 |  | ｼｰﾙ性 | ＤＯＯＲ_SED | 部品取付部RR-DOOR | ｺｰﾅｰﾋﾟｰｽ | Do0570_RR CORNER PEACE ASSY bottom endの排水構造 | KD2-36614,KD2-36601,KD2-36602,KD2-36603,KD2-36604 | 〇 | 〇 | 〇 |  | 〇 | 〇
MSTR-017-0005800 | 風音・水密 | 水密性能 | ｼｰﾙ性 |  | ｼｰﾙ性 | ＤＯＯＲ_SED | Ｇ／ＲＵＮ | FR&RR | Do0580_GLASS RUN一般部とGLASS間のｼｰﾙ構造 | KD2-36614,KD2-36601,KD2-36602,KD2-36603,KD2-36604 | 〇 | 〇 | 〇 |  | 〇 | 〇
MSTR-017-0005900 | 風音・水密 | 水密性能 | ｼｰﾙ性 |  | ｼｰﾙ性 | ＤＯＯＲ_SED | Ｇ／ＲＵＮ | FR&RR | Do0590_GLASS RUN型成型部とGLASS間のｼｰﾙ構造 | KD2-36614,KD2-36601,KD2-36602,KD2-36603,KD2-36604 | 〇 | 〇 | 〇 |  | 〇 | 〇
MSTR-017-0006000 | 風音・水密 | 水密性能 | ｼｰﾙ性 |  | ｼｰﾙ性 | ＤＯＯＲ_SED | Ｇ／ＲＵＮ | FR&RR | Do0600_GLASS RUN一般部とSASH(SASH MLDG)間のｼｰﾙ構造 | KD2-36614,KD2-36601,KD2-36602,KD2-36603,KD2-36604 | 〇 | 〇 | 〇 |  | 〇 | 〇
MSTR-017-0006100 | 風音・水密 | 水密性能 | ｼｰﾙ性 |  | ｼｰﾙ性 | ＤＯＯＲ_SED | Ｇ／ＲＵＮ | FR&RR | Do0610_GLASS RUNとCOVER SASH INR間のｼｰﾙ構造 | KD2-36614,KD2-36601,KD2-36602,KD2-36603,KD2-36604 | 〇 | 〇 | 〇 |  | 〇 | 〇
MSTR-017-0006200 | 風音・水密 | 水密性能 | ｼｰﾙ性 |  | ｼｰﾙ性 | ＤＯＯＲ_SED | Ｇ／ＲＵＮ | FR&RR | Do0620_GLASS RUNとＷaist OTR MLDG間のｼｰﾙ構造 | KD2-36614,KD2-36601,KD2-36602,KD2-36603,KD2-36604 | 〇 | 〇 | 〇 |  | 〇 | 〇
MSTR-017-0006300 | 風音・水密 | 水密性能 | ｼｰﾙ性 |  | ｼｰﾙ性 | ＤＯＯＲ_SED | Ｇ／ＲＵＮ | FR-DOOR | Do0630_FR DOOR GLASS RUN CORNER PEACE型物部とDOOR間のｼｰﾙ構造 | KD2-36614,KD2-36601,KD2-36602,KD2-36603,KD2-36604 | 〇 | 〇 | 〇 |  | 〇 | 〇
MSTR-017-0006400 | 風音・水密 | 水密性能 | ｼｰﾙ性 |  | ｼｰﾙ性 | ＤＯＯＲ_SED | Ｇ／ＲＵＮ | FR-DOOR | Do0640_FR DOOR GLASS RUN A.PLR CORNER型物部とDOOR間のｼｰﾙ構造 | KD2-36614,KD2-36601,KD2-36602,KD2-36603,KD2-36604 | 〇 | 〇 | 〇 |  | 〇 | 〇
MSTR-017-0006500 | 風音・水密 | 水密性能 | ｼｰﾙ性 |  | ｼｰﾙ性 | ＤＯＯＲ_SED | Ｇ／ＲＵＮ | FR-DOOR | Do0650_FR DOOR GLASS RUN B.PLR CORNER型物部とDOOR間のｼｰﾙ構造 | KD2-36614,KD2-36601,KD2-36602,KD2-36603,KD2-36604 | 〇 | 〇 | 〇 |  | 〇 | 〇
MSTR-017-0006600 | 風音・水密 | 水密性能 | ｼｰﾙ性 |  | ｼｰﾙ性 | ＤＯＯＲ_SED | Ｇ／ＲＵＮ | RR-DOOR | Do0660_RR DOOR GLASS RUN B.PLR CORNER型物部とDOOR間のｼｰﾙ構造 | KD2-36614,KD2-36601,KD2-36602,KD2-36603,KD2-36604 | 〇 | 〇 | 〇 |  | 〇 | 〇
MSTR-017-0006700 | 風音・水密 | 水密性能 | ｼｰﾙ性 |  | ｼｰﾙ性 | ＤＯＯＲ_SED | Ｇ／ＲＵＮ | RR-DOOR | Do0670_RR DOOR GLASS RUN PTN SASH側 CORNER型物部とDOOR間のｼｰﾙ構造 | KD2-36614,KD2-36601,KD2-36602,KD2-36603,KD2-36604 | 〇 | 〇 | 〇 |  | 〇 | 〇
MSTR-017-0006800 | 風音・水密 | 水密性能 | ｼｰﾙ性 |  | ｼｰﾙ性 | ＤＯＯＲ_SED | Ｇ／ＲＵＮ | RR-DOOR | Do0680_RR DOOR GLASS RUN COVER CORNEROTR型物部とDOOR間のｼｰﾙ構造 | KD2-36614,KD2-36601,KD2-36602,KD2-36603,KD2-36604 | 〇 | 〇 | 〇 |  | 〇 | 〇
MSTR-017-0006900 | 風音・水密 | 水密性能 | ｼｰﾙ性 |  | ｼｰﾙ性 | ＤＯＯＲ_SED | Ｇ／ＲＵＮ | RR-DOOR | Do0690_RR DOOR GLASS RUN CORNER PEASE型物部とDOOR間のｼｰﾙ構造 | KD2-36614,KD2-36601,KD2-36602,KD2-36603,KD2-36604 | 〇 | 〇 | 〇 |  | 〇 | 〇
MSTR-017-0007000 | 風音・水密 | 水密性能 | ｼｰﾙ性 |  | ｼｰﾙ性 | ＤＯＯＲ_SED | ＷＳＴＲＩＰ | BODY METAL | Do0700_BODY SIDE OTR PANELのｼｰﾙ面形状 | KD2-36614,KD2-36601,KD2-36602,KD2-36603,KD2-36604 | 〇 | 〇 | 〇 |  | 〇 | 〇
MSTR-017-0007100 | 風音・水密 | 水密性能 | ｼｰﾙ性 |  | ｼｰﾙ性 | ＤＯＯＲ_SED | ＷＳＴＲＩＰ | BODY METAL | Do0710_BODY SIDE OTRとDOOR間のｼｰﾙ間寸法 | KD2-36614,KD2-36601,KD2-36602,KD2-36603,KD2-36604 | 〇 | 〇 | 〇 |  | 〇 | 〇
MSTR-017-0007200 | 風音・水密 | 水密性能 | ｼｰﾙ性 |  | ｼｰﾙ性 | ＤＯＯＲ_SED | ＷＳＴＲＩＰ | BODY METAL | Do0720_CTR PLR部の高圧洗車用遮水構造 | KD2-36614,KD2-36601,KD2-36602,KD2-36603,KD2-36604 | 〇 | 〇 | 〇 |  | 〇 | 〇
MSTR-017-0007300 | 風音・水密 | 水密性能 | ｼｰﾙ性 |  | ｼｰﾙ性 | ＤＯＯＲ_SED | ＷＳＴＲＩＰ | BODY METAL | Do0730_C.PLRとRR FDR部の高圧洗車用遮水構造 | KD2-36614,KD2-36601,KD2-36602,KD2-36603,KD2-36604 | 〇 | 〇 | 〇 |  | 〇 | 〇
MSTR-017-0007400 | 風音・水密 | 水密性能 | ｼｰﾙ性 |  | ｼｰﾙ性 | ＤＯＯＲ_SED | ＷＳＴＲＩＰ | BODY METAL | Do0740_SILL部の高圧洗車用遮水構造 | KD2-36614,KD2-36601,KD2-36602,KD2-36603,KD2-36604 | 〇 | 〇 | 〇 |  | 〇 | 〇
MSTR-017-0007500 | 風音・水密 | 水密性能 | ｼｰﾙ性 |  | ｼｰﾙ性 | ＤＯＯＲ_SED | ＷＳＴＲＩＰ | BODY METAL | Do0750_SILL OTR部の排水構造 | KD2-36614,KD2-36601,KD2-36602,KD2-36603,KD2-36604 | 〇 | 〇 | 〇 |  | 〇 | 〇
MSTR-017-0007600 | 風音・水密 | 水密性能 | ｼｰﾙ性 |  | ｼｰﾙ性 | ＤＯＯＲ_SED | ＷＳＴＲＩＰ | FR&RR | Do0760_DOOR WSTRIP型物部の材料素材 | KD2-36614,KD2-36601,KD2-36602,KD2-36603,KD2-36604 | 〇 | 〇 | 〇 |  | 〇 | 〇
MSTR-017-0007700 | 風音・水密 | 水密性能 | ｼｰﾙ性 |  | ｼｰﾙ性 | ＤＯＯＲ_SED | ＷＳＴＲＩＰ | FR&RR | Do0770_DOOR WSTRIP lower corner部の排水構造（排水ﾋﾞｰﾄﾞ） | KD2-36614,KD2-36601,KD2-36602,KD2-36603,KD2-36604 | 〇 | 〇 | 〇 |  | 〇 | 〇
MSTR-017-0007800 | 風音・水密 | 水密性能 | ｼｰﾙ性 |  | ｼｰﾙ性 | ＤＯＯＲ_SED | ＷＳＴＲＩＰ | FR&RR | Do0780_DOOR WSTRIP lower corner部の排水構造（排水穴） | KD2-36614,KD2-36601,KD2-36602,KD2-36603,KD2-36604 | 〇 | 〇 | 〇 |  | 〇 | 〇
MSTR-017-0007900 | 風音・水密 | 水密性能 | ｼｰﾙ性 |  | ｼｰﾙ性 | ＤＯＯＲ_SED | ＷＳＴＲＩＰ | FR&RR | Do0790_DOOR WSTRIP一般部の断面形状 | KD2-36614,KD2-36601,KD2-36602,KD2-36603,KD2-36604 | 〇 | 〇 | 〇 |  | 〇 | 〇
MSTR-017-0008000 | 風音・水密 | 水密性能 | ｼｰﾙ性 |  | ｼｰﾙ性 | ＤＯＯＲ_SED | ＷＳＴＲＩＰ | FR&RR | Do0800_DOOR WSTRIP CTR PLR部の高圧洗車用遮水構造 | KD2-36614,KD2-36601,KD2-36602,KD2-36603,KD2-36604 | 〇 | 〇 | 〇 |  | 〇 | 〇
MSTR-017-0008100 | 風音・水密 | 水密性能 | ｼｰﾙ性 |  | ｼｰﾙ性 | ＤＯＯＲ_SED | ＷＳＴＲＩＰ | FR&RR | Do0810_DOOR WSTRIP一般部 PTGシールの高圧洗車用遮水構造 | KD2-36614,KD2-36601,KD2-36602,KD2-36603,KD2-36604 | 〇 | 〇 | 〇 |  | 〇 | 〇
MSTR-017-0008200 | 風音・水密 | 水密性能 | ｼｰﾙ性 |  | ｼｰﾙ性 | ＤＯＯＲ_SED | ＷＳＴＲＩＰ | FR-DOOR | Do0820_FR DOOR WSTRIP A.PLR waist型物部とBODY PANEL間のｼｰﾙ構造 | KD2-36614,KD2-36601,KD2-36602,KD2-36603,KD2-36604 | 〇 | 〇 | 〇 |  | 〇 | 〇
MSTR-017-0008300 | 風音・水密 | 水密性能 | ｼｰﾙ性 |  | ｼｰﾙ性 | ＤＯＯＲ_SED | ＷＳＴＲＩＰ | FR-DOOR | Do0830_FR DOOR WSTRIP A.PLR waist型物部の高圧洗車用遮水構造 | KD2-36614,KD2-36601,KD2-36602,KD2-36603,KD2-36604 | 〇 | 〇 | 〇 |  | 〇 | 〇
MSTR-017-0008400 | 風音・水密 | 水密性能 | ｼｰﾙ性 |  | ｼｰﾙ性 | ＤＯＯＲ_SED | ＷＳＴＲＩＰ | FR-DOOR | Do0840_FR DOOR WSTRIP A.PLR waist型物部とDOOR間のｼｰﾙ構造 | KD2-36614,KD2-36601,KD2-36602,KD2-36603,KD2-36604 | 〇 | 〇 | 〇 |  | 〇 | 〇
MSTR-017-0008500 | 風音・水密 | 水密性能 | ｼｰﾙ性 |  | ｼｰﾙ性 | ＤＯＯＲ_SED | ＷＳＴＲＩＰ | FR-DOOR | Do0850_FR DOOR WSTRIP A.PLR corner型物部とBODY PANEL間のｼｰﾙ構造 | KD2-36614,KD2-36601,KD2-36602,KD2-36603,KD2-36604 | 〇 | 〇 | 〇 |  | 〇 | 〇
MSTR-017-0008600 | 風音・水密 | 水密性能 | ｼｰﾙ性 |  | ｼｰﾙ性 | ＤＯＯＲ_SED | ＷＳＴＲＩＰ | FR-DOOR | Do0860_FR DOOR WSTRIP A.PLR corner型物部の高圧洗車用遮水構造 | KD2-36614,KD2-36601,KD2-36602,KD2-36603,KD2-36604 | 〇 | 〇 | 〇 |  | 〇 | 〇
MSTR-017-0008700 | 風音・水密 | 水密性能 | ｼｰﾙ性 |  | ｼｰﾙ性 | ＤＯＯＲ_SED | ＷＳＴＲＩＰ | FR-DOOR | Do0870_FR DOOR WSTRIP A.PLR corner型物部とDOOR間のｼｰﾙ構造 | KD2-36614,KD2-36601,KD2-36602,KD2-36603,KD2-36604 | 〇 | 〇 | 〇 |  | 〇 | 〇
MSTR-017-0008800 | 風音・水密 | 水密性能 | ｼｰﾙ性 |  | ｼｰﾙ性 | ＤＯＯＲ_SED | ＷＳＴＲＩＰ | FR-DOOR | Do0880_FR DOOR WSTRIP B.PLR corner型物部とBODY PANEL間のｼｰﾙ構造 | KD2-36614,KD2-36601,KD2-36602,KD2-36603,KD2-36604 | 〇 | 〇 | 〇 |  | 〇 | 〇
MSTR-017-0008900 | 風音・水密 | 水密性能 | ｼｰﾙ性 |  | ｼｰﾙ性 | ＤＯＯＲ_SED | ＷＳＴＲＩＰ | FR-DOOR | Do0890_FR DOOR WSTRIP B.PLR corner型物部の高圧洗車用遮水構造 | KD2-36614,KD2-36601,KD2-36602,KD2-36603,KD2-36604 | 〇 | 〇 | 〇 |  | 〇 | 〇
MSTR-017-0009000 | 風音・水密 | 水密性能 | ｼｰﾙ性 |  | ｼｰﾙ性 | ＤＯＯＲ_SED | ＷＳＴＲＩＰ | FR-DOOR | Do0900_FR DOOR WSTRIP B.PLR corner型物部とDOOR間のｼｰﾙ構造 | KD2-36614,KD2-36601,KD2-36602,KD2-36603,KD2-36604 | 〇 | 〇 | 〇 |  | 〇 | 〇
MSTR-017-0009100 | 風音・水密 | 水密性能 | ｼｰﾙ性 |  | ｼｰﾙ性 | ＤＯＯＲ_SED | ＷＳＴＲＩＰ | FR-DOOR | Do0910_FR DOOR WSTRIP B.PLR waist部とDOOR間のｼｰﾙ構造 | KD2-36614,KD2-36601,KD2-36602,KD2-36603,KD2-36604 | 〇 | 〇 | 〇 |  | 〇 | 〇
MSTR-017-0009200 | 風音・水密 | 水密性能 | ｼｰﾙ性 |  | ｼｰﾙ性 | ＤＯＯＲ_SED | ＷＳＴＲＩＰ | RR-DOOR | Do0920_RR DOOR WSTRIP B.PLR corner型物部の高圧洗車用遮水構造 | KD2-36614,KD2-36601,KD2-36602,KD2-36603,KD2-36604 | 〇 | 〇 | 〇 |  | 〇 | 〇
MSTR-017-0009300 | 風音・水密 | 水密性能 | ｼｰﾙ性 |  | ｼｰﾙ性 | ＤＯＯＲ_SED | ＷＳＴＲＩＰ | RR-DOOR | Do0930_RR DOOR WSTRIP B.PLR corner型成型部とBODY PANEL間のｼｰﾙ構造 | KD2-36614,KD2-36601,KD2-36602,KD2-36603,KD2-36604 | 〇 | 〇 | 〇 |  | 〇 | 〇
MSTR-017-0009400 | 風音・水密 | 水密性能 | ｼｰﾙ性 |  | ｼｰﾙ性 | ＤＯＯＲ_SED | ＷＳＴＲＩＰ | RR-DOOR | Do0940_RR DOOR WSTRIP B.PLR corner側型物部とDOOR間のｼｰﾙ構造 | KD2-36614,KD2-36601,KD2-36602,KD2-36603,KD2-36604 | 〇 | 〇 | 〇 |  | 〇 | 〇
MSTR-017-0009500 | 風音・水密 | 水密性能 | ｼｰﾙ性 |  | ｼｰﾙ性 | ＤＯＯＲ_SED | ＷＳＴＲＩＰ | RR-DOOR | Do0950_RR DOOR WSTRIP B.PLR waist部とDOOR間のｼｰﾙ構造 | KD2-36614,KD2-36601,KD2-36602,KD2-36603,KD2-36604 | 〇 | 〇 | 〇 |  | 〇 | 〇
MSTR-017-0009600 | 風音・水密 | 水密性能 | ｼｰﾙ性 |  | ｼｰﾙ性 | ＤＯＯＲ_SED | ＷＳＴＲＩＰ | RR-DOOR | Do0960_RR DOOR WSTRIP C.PLR corner型物部とBODY PANEL間のｼｰﾙ構造 | KD2-36614,KD2-36601,KD2-36602,KD2-36603,KD2-36604 | 〇 | 〇 | 〇 |  | 〇 | 〇
MSTR-017-0009700 | 風音・水密 | 水密性能 | ｼｰﾙ性 |  | ｼｰﾙ性 | ＤＯＯＲ_SED | ＷＳＴＲＩＰ | RR-DOOR | Do0970_RR DOOR WSTRIP C.PLR corner型物部の高圧洗車用の遮水構造 | KD2-36614,KD2-36601,KD2-36602,KD2-36603,KD2-36604 | 〇 | 〇 | 〇 |  | 〇 | 〇
MSTR-017-0009800 | 風音・水密 | 水密性能 | ｼｰﾙ性 |  | ｼｰﾙ性 | ＤＯＯＲ_SED | ＷＳＴＲＩＰ | RR-DOOR | Do0980_RR DOOR WSTRIP C.PLR corner型物部とDOOR間のｼｰﾙ構造 | KD2-36614,KD2-36601,KD2-36602,KD2-36603,KD2-36604 | 〇 | 〇 | 〇 |  | 〇 | 〇
MSTR-017-0009900 | 風音・水密 | 水密性能 | ｼｰﾙ性 |  | ｼｰﾙ性 | ＤＯＯＲ_SED | ＷＳＴＲＩＰ | RR-DOOR | Do0990_RR DOOR WSTRIP C.PLR waist型物部とBODY PANEL間のｼｰﾙ構造 | KD2-36614,KD2-36601,KD2-36602,KD2-36603,KD2-36604 | 〇 | 〇 | 〇 |  | 〇 | 〇
MSTR-017-0010000 | 風音・水密 | 水密性能 | ｼｰﾙ性 |  | ｼｰﾙ性 | ＤＯＯＲ_SED | ＷＳＴＲＩＰ | RR-DOOR | Do1000_RR DOOR WSTRIP C.PLR waist型物部の高圧洗車用の遮水構造 | KD2-36614,KD2-36601,KD2-36602,KD2-36603,KD2-36604 | 〇 | 〇 | 〇 |  | 〇 | 〇
MSTR-017-0010100 | 風音・水密 | 水密性能 | ｼｰﾙ性 |  | ｼｰﾙ性 | ＤＯＯＲ_SED | ＷＳＴＲＩＰ | RR-DOOR | Do1010_RR DOOR WSTRIP C.PLR waist型物部とDOOR間のｼｰﾙ構造 | KD2-36614,KD2-36601,KD2-36602,KD2-36603,KD2-36604 | 〇 | 〇 | 〇 |  | 〇 | 〇
MSTR-017-0010200 | 風音・水密 | 水密性能 | ｼｰﾙ性 |  | ｼｰﾙ性 | DOOR_H/T | METAL | FR-DOOR | HT0010_DOOR INR PANEL下端と WSTRIP間の排水構造 | KD2-36614,KD2-36601,KD2-36602,KD2-36603,KD2-36604 | [5 empty] | 〇
MSTR-017-0010300 | 風音・水密 | 水密性能 | ｼｰﾙ性 |  | ｼｰﾙ性 | DOOR_H/T | METAL | FR-DOOR | HT0020_REINF DOOR-INRとDOOR-INR間のｼｰﾙ構造 | KD2-36614,KD2-36601,KD2-36602,KD2-36603,KD2-36604 | [5 empty] | 〇
MSTR-017-0010400 | 風音・水密 | 水密性能 | ｼｰﾙ性 |  | ｼｰﾙ性 | DOOR_H/T | METAL | FR-DOOR | HT0030_その他DOOR分割部のｼｰﾙ構造 | KD2-36614,KD2-36601,KD2-36602,KD2-36603,KD2-36604 | [5 empty] | 〇
MSTR-017-0010500 | 風音・水密 | 水密性能 | ｼｰﾙ性 |  | ｼｰﾙ性 | DOOR_H/T | DOOR_WSTRIP | BODY_METAL | HT0040_BODY SIDE PANELとFR DOOR WSTRIPのｼｰﾙ構造 | KD2-36614,KD2-36601,KD2-36602,KD2-36603,KD2-36604 | [5 empty] | 〇
MSTR-017-0010600 | 風音・水密 | 水密性能 | ｼｰﾙ性 |  | ｼｰﾙ性 | DOOR_H/T | DOOR_WSTRIP | BODY_METAL | HT0050_FR FDR部の遮水構造 | KD2-36614,KD2-36601,KD2-36602,KD2-36603,KD2-36604 | [5 empty] | 〇
MSTR-017-0010700 | 風音・水密 | 水密性能 | ｼｰﾙ性 |  | ｼｰﾙ性 | DOOR_H/T | DOOR_WSTRIP | BODY_METAL | HT0060_RR FDR部の遮水構造 | KD2-36614,KD2-36601,KD2-36602,KD2-36603,KD2-36604 | [5 empty] | 〇
MSTR-017-0010800 | 風音・水密 | 水密性能 | ｼｰﾙ性 |  | ｼｰﾙ性 | DOOR_H/T | DOOR_WSTRIP | BODY_METAL | HT0070_SILL OTR部の遮水構造 | KD2-36614,KD2-36601,KD2-36602,KD2-36603,KD2-36604 | [5 empty] | 〇
MSTR-017-0010900 | 風音・水密 | 水密性能 | ｼｰﾙ性 |  | ｼｰﾙ性 | DOOR_H/T | DOOR_WSTRIP | BODY_METAL | HT0080_BODY SIDE OTRとDOOR HINGE間のｼｰﾙ構造 | KD2-36614,KD2-36601,KD2-36602,KD2-36603,KD2-36604 | [5 empty] | 〇
MSTR-017-0011000 | 風音・水密 | 水密性能 | ｼｰﾙ性 |  | ｼｰﾙ性 | DOOR_H/T | DOOR_WSTRIP | FR DOOR | HT0090_CORNER PIECE WSTRIPとDOOR間のｼｰﾙ構造 | KD2-36614,KD2-36601,KD2-36602,KD2-36603,KD2-36604 | [5 empty] | 〇
MSTR-017-0011100 | 風音・水密 | 水密性能 | ｼｰﾙ性 |  | ｼｰﾙ性 | DOOR_H/T | DOOR_WSTRIP | FR DOOR | HT0100_CORNER PIECE WSTRIPとGLASS間のｼｰﾙ構造 | KD2-36614,KD2-36601,KD2-36602,KD2-36603,KD2-36604 | [5 empty] | 〇
MSTR-017-0011200 | 風音・水密 | 水密性能 | ｼｰﾙ性 |  | ｼｰﾙ性 | DOOR_H/T | DOOR_WSTRIP | FR DOOR | HT0110_CORNER PIECE WSTRIPとDOOR WSTRIP間のｼｰﾙ構造 | KD2-36614,KD2-36601,KD2-36602,KD2-36603,KD2-36604 | [5 empty] | 〇
MSTR-017-0011300 | 風音・水密 | 水密性能 | ｼｰﾙ性 |  | ｼｰﾙ性 | DOOR_H/T | DOOR_WSTRIP | FR DOOR | HT0120_DOOR WSTRIP A.PLR型物部とDOOR間のｼｰﾙ構造 | KD2-36614,KD2-36601,KD2-36602,KD2-36603,KD2-36604 | [5 empty] | 〇
MSTR-017-0011400 | 風音・水密 | 水密性能 | ｼｰﾙ性 |  | ｼｰﾙ性 | DOOR_H/T | DOOR_WSTRIP | FR DOOR | HT0130_DOOR WSTRIP lower corner部の排水構造（排水ﾋﾞｰﾄﾞ） | KD2-36614,KD2-36601,KD2-36602,KD2-36603,KD2-36604 | [5 empty] | 〇
MSTR-017-0011500 | 風音・水密 | 水密性能 | ｼｰﾙ性 |  | ｼｰﾙ性 | DOOR_H/T | DOOR_WSTRIP | FR DOOR | HT0140_DOOR WSTRIP lower corner部の排水構造（排水穴） | KD2-36614,KD2-36601,KD2-36602,KD2-36603,KD2-36604 | [5 empty] | 〇
MSTR-017-0011600 | 風音・水密 | 水密性能 | ｼｰﾙ性 |  | ｼｰﾙ性 | DOOR_H/T | DOOR_WSTRIP | FR DOOR | HT0150_DOOR WSTRIP一般部の断面形状 | KD2-36614,KD2-36601,KD2-36602,KD2-36603,KD2-36604 | [5 empty] | 〇
MSTR-017-0011700 | 風音・水密 | 水密性能 | ｼｰﾙ性 |  | ｼｰﾙ性 | DOOR_H/T | DOOR_WSTRIP | FR DOOR | HT0160_FR DOOR WSTRIP B.PLR corner型物部とDOOR間のｼｰﾙ構造 | KD2-36614,KD2-36601,KD2-36602,KD2-36603,KD2-36604 | [5 empty] | 〇
MSTR-017-0011800 | 風音・水密 | 水密性能 | ｼｰﾙ性 |  | ｼｰﾙ性 | DOOR_H/T | DOOR_WSTRIP | FR DOOR | HT0170_FR DOOR WSTRIP B.PLRとGLASS間のｼｰﾙ構造 | KD2-36614,KD2-36601,KD2-36602,KD2-36603,KD2-36604 | [5 empty] | 〇
MSTR-017-0011900 | 風音・水密 | 水密性能 | ｼｰﾙ性 |  | ｼｰﾙ性 | DOOR_H/T | DOOR_WSTRIP | FR DOOR | HT0180_DOOR WSTRIP B.PLR 型物部の断面形状 | KD2-36614,KD2-36601,KD2-36602,KD2-36603,KD2-36604 | [5 empty] | 〇
MSTR-017-0012000 | 風音・水密 | 水密性能 | ｼｰﾙ性 |  | ｼｰﾙ性 | DOOR_H/T | DOOR_WSTRIP | FR DOOR | HT0190_DOOR WSTRIP型物部の材料素材 | KD2-36614,KD2-36601,KD2-36602,KD2-36603,KD2-36604 | [5 empty] | 〇
MSTR-017-0012100 | 風音・水密 | 水密性能 | ｼｰﾙ性 |  | ｼｰﾙ性 | DOOR_H/T | BODY SIDE_WSTRIP | 対BODY(裏くぐり) | HT0200_BODY SIDE WSTRIP A.PLR前端部とBODY SIDE OTR間のｼｰﾙ構造 | KD2-36614,KD2-36601,KD2-36602,KD2-36603,KD2-36604 | [5 empty] | 〇
MSTR-017-0012200 | 風音・水密 | 水密性能 | ｼｰﾙ性 |  | ｼｰﾙ性 | DOOR_H/T | BODY SIDE_WSTRIP | 対BODY(裏くぐり) | HT0210_BODY SIDE WSTRIP ROOF部とBODY SIDE OTR間のｼｰﾙ構造 | KD2-36614,KD2-36601,KD2-36602,KD2-36603,KD2-36604 | [5 empty] | 〇
MSTR-017-0012300 | 風音・水密 | 水密性能 | ｼｰﾙ性 |  | ｼｰﾙ性 | DOOR_H/T | BODY SIDE_WSTRIP | 対BODY(裏くぐり) | HT0220_BODY SIDE WSTRIP B.PLR コーナー型物部とBODY SIDE OTR間のシール構造 | KD2-36614,KD2-36601,KD2-36602,KD2-36603,KD2-36604 | [5 empty] | 〇
MSTR-017-0012400 | 風音・水密 | 水密性能 | ｼｰﾙ性 |  | ｼｰﾙ性 | DOOR_H/T | BODY SIDE_WSTRIP | 対BODY(裏くぐり) | HT0230_BODY SIDE WSTRIP B.PLR一般部とBODY SIDE OTR間のシール構造 | KD2-36614,KD2-36601,KD2-36602,KD2-36603,KD2-36604 | [5 empty] | 〇
MSTR-017-0012500 | 風音・水密 | 水密性能 | ｼｰﾙ性 |  | ｼｰﾙ性 | DOOR_H/T | BODY SIDE_WSTRIP | 対BODY(裏くぐり) | HT0240_BODY SIDE WSTRIP B.PLR WAIST型物部とBODY SIDE OTR間のシール構造 | KD2-36614,KD2-36601,KD2-36602,KD2-36603,KD2-36604 | [5 empty] | 〇
MSTR-017-0012600 | 風音・水密 | 水密性能 | ｼｰﾙ性 |  | ｼｰﾙ性 | DOOR_H/T | BODY SIDE_WSTRIP | 対DOOR(ｼｰﾙ面) | HT0250_BODY SIDE WSTRIP A.PLR前端型物部とDOOR WSTRIP間のｼｰﾙ構造 | KD2-36614,KD2-36601,KD2-36602,KD2-36603,KD2-36604 | [5 empty] | 〇
MSTR-017-0012700 | 風音・水密 | 水密性能 | ｼｰﾙ性 |  | ｼｰﾙ性 | DOOR_H/T | BODY SIDE_WSTRIP | 対DOOR(ｼｰﾙ面) | HT0260_BODY SIDE WSTRIP A.PLR前端型物部とCORNER PIECE WSTRIP間のｼｰﾙ構造 | KD2-36614,KD2-36601,KD2-36602,KD2-36603,KD2-36604 | [5 empty] | 〇
MSTR-017-0012800 | 風音・水密 | 水密性能 | ｼｰﾙ性 |  | ｼｰﾙ性 | DOOR_H/T | BODY SIDE_WSTRIP | 対DOOR(ｼｰﾙ面) | HT0270_BODY SIDE WSTRIP A.PLR前端型物部とGLASS間のｼｰﾙ構造 | KD2-36614,KD2-36601,KD2-36602,KD2-36603,KD2-36604 | [5 empty] | 〇
MSTR-017-0012900 | 風音・水密 | 水密性能 | ｼｰﾙ性 |  | ｼｰﾙ性 | DOOR_H/T | BODY SIDE_WSTRIP | 対DOOR(ｼｰﾙ面) | HT0280_BODY SIDE WSTRIP ROOF部とGLASS間のｼｰﾙ構造 | KD2-36614,KD2-36601,KD2-36602,KD2-36603,KD2-36604 | [5 empty] | 〇
MSTR-017-0013000 | 風音・水密 | 水密性能 | ｼｰﾙ性 |  | ｼｰﾙ性 | DOOR_H/T | BODY SIDE_WSTRIP | 対DOOR(ｼｰﾙ面) | HT0290_BODY SIDE WSTRIP B.PLR CORNER型物部とGLASS間のｼｰﾙ構造 | KD2-36614,KD2-36601,KD2-36602,KD2-36603,KD2-36604 | [5 empty] | 〇
MSTR-017-0013100 | 風音・水密 | 水密性能 | ｼｰﾙ性 |  | ｼｰﾙ性 | DOOR_H/T | BODY SIDE_WSTRIP | 対DOOR(ｼｰﾙ面) | HT0300_BODY SIDE WSTRIP B.PLR部とGLASS間のｼｰﾙ構造 | KD2-36614,KD2-36601,KD2-36602,KD2-36603,KD2-36604 | [5 empty] | 〇
MSTR-017-0013200 | 風音・水密 | 水密性能 | ｼｰﾙ性 |  | ｼｰﾙ性 | DOOR_H/T | BODY SIDE_WSTRIP | 対DOOR(ｼｰﾙ面) | HT0310_BODY SIDE WSTRIP B.PLR WAIST型物部とGLASS間のｼｰﾙ構造 | KD2-36614,KD2-36601,KD2-36602,KD2-36603,KD2-36604 | [5 empty] | 〇
MSTR-017-0013300 | 風音・水密 | 水密性能 | ｼｰﾙ性 |  | ｼｰﾙ性 | DOOR_H/T | BODY SIDE_WSTRIP | 対DOOR(ｼｰﾙ面) | HT0320_BODY SIDE WSTRIP B.PLR WAIST型物部とDOOR WSTRIP間のｼｰﾙ構造 | KD2-36614,KD2-36601,KD2-36602,KD2-36603,KD2-36604 | [5 empty] | 〇
MSTR-017-0013400 | 風音・水密 | 水密性能 | ｼｰﾙ性 |  | ｼｰﾙ性 | DOOR_H/T | ﾐﾗｰ | C/Pﾏｳﾝﾄ | HT0330_DOOR MIRRORとCORNER PIECE WSTRIP間のｼｰﾙ構造 | KD2-36614,KD2-36601,KD2-36602,KD2-36603,KD2-36604 | [5 empty] | 〇
MSTR-017-0013500 | 風音・水密 | 水密性能 | ｼｰﾙ性 |  | ｼｰﾙ性 | DOOR_H/T | ﾐﾗｰ | C/Pﾏｳﾝﾄ | HT0340_DOOR MIRRORとDOOR OTR & WAIST MOLDING間のｼｰﾙ構造 | KD2-36614,KD2-36601,KD2-36602,KD2-36603,KD2-36604 | [5 empty] | 〇
MSTR-017-0013600 | 風音・水密 | 水密性能 | ｼｰﾙ性 |  | ｼｰﾙ性 | DOOR_H/T | ﾐﾗｰ | C/Pﾏｳﾝﾄ | HT0350_DOOR MIRROR前端部とDOOR WSTRIP間のｼｰﾙ構造 | KD2-36614,KD2-36601,KD2-36602,KD2-36603,KD2-36604 | [5 empty] | 〇
MSTR-017-0013700 | 風音・水密 | 水密性能 | ｼｰﾙ性 |  | ｼｰﾙ性 | DOOR_H/T | ﾐﾗｰ | C/Pﾏｳﾝﾄ | HT0360_DOOR MIRROR BASEと GASKE間のｼｰﾙ構造 | KD2-36614,KD2-36601,KD2-36602,KD2-36603,KD2-36604 | [5 empty] | 〇
MSTR-017-0013800 | 風音・水密 | 水密性能 | ｼｰﾙ性 |  | ｼｰﾙ性 | DOOR_H/T | ﾐﾗｰ | C/Pﾏｳﾝﾄ | HT0370_DOOR MIRROR BASEとCORNER PIECE間のｼｰﾙ構造 | KD2-36614,KD2-36601,KD2-36602,KD2-36603,KD2-36604 | [5 empty] | 〇
MSTR-017-0013900 | 風音・水密 | 水密性能 | ｼｰﾙ性 |  | ｼｰﾙ性 | DOOR_H/T | ﾐﾗｰ | C/Pﾏｳﾝﾄ | HT0380_DOOR MIRROR BOLT部のｼｰﾙ構造 | KD2-36614,KD2-36601,KD2-36602,KD2-36603,KD2-36604 | [5 empty] | 〇
MSTR-017-0014000 | 風音・水密 | 水密性能 | ｼｰﾙ性 |  | ｼｰﾙ性 | DOOR_H/T | ﾐﾗｰ | C/Pﾏｳﾝﾄ | HT0390_DOOR MIRROR BASEとGASKET間の排水構造 | KD2-36614,KD2-36601,KD2-36602,KD2-36603,KD2-36604 | [5 empty] | 〇
MSTR-017-0014100 | 風音・水密 | 水密性能 | ｼｰﾙ性 |  | ｼｰﾙ性 | DOOR_H/T | ﾐﾗｰ | C/Pﾏｳﾝﾄ | HT0400_DOOR MIRROR BASEﾛｹｰﾄﾋﾟﾝのｼｰﾙ構造 | KD2-36614,KD2-36601,KD2-36602,KD2-36603,KD2-36604 | [5 empty] | 〇
MSTR-017-0014200 | 風音・水密 | 水密性能 | ｼｰﾙ性 |  | ｼｰﾙ性 | DOOR_H/T | ﾐﾗｰ | C/Pﾏｳﾝﾄ | HT0410_DOOR MIRROR ﾊｰﾈｽ出口のｼｰﾙ構造 | KD2-36614,KD2-36601,KD2-36602,KD2-36603,KD2-36604 | [5 empty] | 〇
MSTR-017-0014300 | 風音・水密 | 水密性能 | ｼｰﾙ性 |  | ｼｰﾙ性 | DOOR_H/T | 部品取付部FR-DOOR | C/P | HT0420_CORNER PIECE下端部の排水構造 | KD2-36614,KD2-36601,KD2-36602,KD2-36603,KD2-36604 | [5 empty] | 〇
MSTR-017-0014400 | 風音・水密 | 水密性能 | ｼｰﾙ性 |  | ｼｰﾙ性 | DOOR_H/T | 部品取付部FR-DOOR | ﾁｪｯｸﾘﾝｸ | HT0430_CHECK LINKのｼｰﾙ構造 | KD2-36614,KD2-36601,KD2-36602,KD2-36603,KD2-36604 | [5 empty] | 〇
MSTR-017-0014500 | 風音・水密 | 水密性能 | ｼｰﾙ性 |  | ｼｰﾙ性 | DOOR_H/T | 部品取付部FR-DOOR | ｳｴｽﾄOTRﾓｰﾙ | HT0440_WAIST OTR MOLDING端末の排水構造 | KD2-36614,KD2-36601,KD2-36602,KD2-36603,KD2-36604 | [5 empty] | 〇
MSTR-017-0014600 | 風音・水密 | 水密性能 | ｼｰﾙ性 |  | ｼｰﾙ性 | DOOR_H/T | 部品取付部FR-DOOR | ﾄﾞｱｶﾞﾗｽ | HT0450_DOOR GLASS前下端の排水構造 | KD2-36614,KD2-36601,KD2-36602,KD2-36603,KD2-36604 | [5 empty] | 〇
MSTR-017-0014700 | 風音・水密 | 水密性能 | ｼｰﾙ性 |  | ｼｰﾙ性 | DOOR_H/T | 部品取付部FR-DOOR | ﾄﾞｱｶﾞﾗｽ | HT0460_DOOR GLASS下端の排水構造 | KD2-36614,KD2-36601,KD2-36602,KD2-36603,KD2-36604 | [5 empty] | 〇
MSTR-017-0014800 | 風音・水密 | 水密性能 | ｼｰﾙ性 |  | ｼｰﾙ性 | DOOR_H/T | 部品取付部FR-DOOR | ﾊﾝﾄﾞﾙ | HT0470_OUT SIDE HANDLE取り付け部のｼｰﾙ構造 | KD2-36614,KD2-36601,KD2-36602,KD2-36603,KD2-36604 | [5 empty] | 〇
MSTR-017-0014900 | 風音・水密 | 水密性能 | ｼｰﾙ性 |  | ｼｰﾙ性 | DOOR_H/T | 部品取付部FR-DOOR | ﾛｯｸﾜｲﾔｰ | HT0480_DOOR LOCK CABLE貫通部のｼｰﾙ構造 | KD2-36614,KD2-36601,KD2-36602,KD2-36603,KD2-36604 | [5 empty] | 〇
MSTR-017-0015000 | 風音・水密 | 水密性能 | ｼｰﾙ性 |  | ｼｰﾙ性 | DOOR_H/T | 部品取付部FR-DOOR | ﾓｼﾞｭｰﾙ | HT0490_REG MODULE BASEとDOOR INR間のｼｰﾙ構造 | KD2-36614,KD2-36601,KD2-36602,KD2-36603,KD2-36604 | [5 empty] | 〇
MSTR-017-0015100 | 風音・水密 | 水密性能 | ｼｰﾙ性 |  | ｼｰﾙ性 | DOOR_H/T | 部品取付部FR-DOOR | ﾓｼﾞｭｰﾙ | HT0500_REG MODULE BASEとREG MOTOR間のｼｰﾙ構造 | KD2-36614,KD2-36601,KD2-36602,KD2-36603,KD2-36604 | [5 empty] | 〇
MSTR-017-0015200 | 風音・水密 | 水密性能 | ｼｰﾙ性 |  | ｼｰﾙ性 | DOOR_H/T | 部品取付部FR-DOOR | ﾓｼﾞｭｰﾙ | HT0510_REG MODULE BASEとHARNESS GROM間のｼｰﾙ構造 | KD2-36614,KD2-36601,KD2-36602,KD2-36603,KD2-36604 | [5 empty] | 〇
MSTR-017-0015300 | 風音・水密 | 水密性能 | ｼｰﾙ性 |  | ｼｰﾙ性 | DOOR_H/T | 部品取付部FR-DOOR | ﾓｼﾞｭｰﾙ | HT0520_HOLE COVER取り付け部のｼｰﾙ構造 | KD2-36614,KD2-36601,KD2-36602,KD2-36603,KD2-36604 | [5 empty] | 〇
MSTR-017-0015400 | 風音・水密 | 水密性能 | ｼｰﾙ性 |  | ｼｰﾙ性 | DOOR_H/T | 部品取付部FR-DOOR | ｽﾋﾟｰｶｰ | HT0530_DOOR SPEAKER HOLE COVER取り付け部のｼｰﾙ構造 | KD2-36614,KD2-36601,KD2-36602,KD2-36603,KD2-36604 | [5 empty] | 〇
MSTR-017-0015500 | 風音・水密 | 水密性能 | ｼｰﾙ性 |  | ｼｰﾙ性 | DOOR_H/T | 部品取付部FR-DOOR | ｽﾋﾟｰｶｰ | HT0540_DOOR SPEAKER取付け部のｼｰﾙ構造 | KD2-36614,KD2-36601,KD2-36602,KD2-36603,KD2-36604 | [5 empty] | 〇
MSTR-017-0015600 | 風音・水密 | 水密性能 | ｼｰﾙ性 |  | ｼｰﾙ性 | DOOR_H/T | 部品取付部FR-DOOR | ｽﾋﾟｰｶｰ | HT0550_DOOR SPEAKERとSPEAKER BRKT間のｼｰﾙ構造 | KD2-36614,KD2-36601,KD2-36602,KD2-36603,KD2-36604 | [5 empty] | 〇
MSTR-017-0015700 | 風音・水密 | 水密性能 | ｼｰﾙ性 |  | ｼｰﾙ性 | DOOR_H/T | 部品取付部FR-DOOR | ｺｰﾅｰﾋﾟｰｽINR | HT0560_CORNER PEACE INR COVER取付け部のｼｰﾙ構造 | KD2-36614,KD2-36601,KD2-36602,KD2-36603,KD2-36604 | [5 empty] | 〇
MSTR-017-0015800 | 風音・水密 | 水密性能 | ｼｰﾙ性 |  | ｼｰﾙ性 | DOOR_H/T | 部品取付部FR-DOOR | ｼｰﾘﾝｸﾞｽｸﾘｰﾝ | HT0570_SEALING SCREEN INｻｲﾄﾞﾊﾝﾄﾞﾙｹｰﾌﾞﾙ貫通部のｼｰﾙ構造 | KD2-36614,KD2-36601,KD2-36602,KD2-36603,KD2-36604 | [5 empty] | 〇
MSTR-017-0015900 | 風音・水密 | 水密性能 | ｼｰﾙ性 |  | ｼｰﾙ性 | DOOR_H/T | 部品取付部FR-DOOR | ｼｰﾘﾝｸﾞｽｸﾘｰﾝ | HT0580_SEALING SCREEN 取付け部のｼｰﾙ構造 | KD2-36614,KD2-36601,KD2-36602,KD2-36603,KD2-36604 | [5 empty] | 〇
MSTR-017-0016000 | 風音・水密 | 水密性能 | ｼｰﾙ性 |  | ｼｰﾙ性 | DOOR_H/T | 部品取付部FR-DOOR | ｼｰﾘﾝｸﾞｽｸﾘｰﾝ | HT0590_SEALING SCREEN HARNESS出口のｼｰﾙ構造（貫通は下から上方向） | KD2-36614,KD2-36601,KD2-36602,KD2-36603,KD2-36604 | [5 empty] | 〇
MSTR-017-0016100 | 風音・水密 | 水密性能 | ｼｰﾙ性 |  | ｼｰﾙ性 | DOOR_H/T | 部品取付部FR-DOOR | ｼｰﾘﾝｸﾞｽｸﾘｰﾝ | HT0600_SEALING SCREEN HARNESS出口のｼｰﾙ構造（貫通ｽﾘｯﾄは横向きでｼｬｯﾀｰの設定） | KD2-36614,KD2-36601,KD2-36602,KD2-36603,KD2-36604 | [5 empty] | 〇
MSTR-017-0016200 | 風音・水密 | 水密性能 | ｼｰﾙ性 |  | ｼｰﾙ性 | DOOR_H/T | 部品取付部FR-DOOR | ﾊｰﾈｽ | HT0610_DOOR HARNESSとSEALING SCREENの干渉 | KD2-36614,KD2-36601,KD2-36602,KD2-36603,KD2-36604 | [5 empty] | 〇
MSTR-017-0016300 | 風音・水密 | 水密性能 | ｼｰﾙ性 |  | ｼｰﾙ性 | DOOR_H/T | 部品取付部FR-DOOR | ﾊｰﾈｽ | HT0620_DOOR HARNESS取付け部のｼｰﾙ構造 | KD2-36614,KD2-36601,KD2-36602,KD2-36603,KD2-36604 | [5 empty] | 〇
MSTR-017-0016400 | 風音・水密 | 水密性能 | ｼｰﾙ性 |  | ｼｰﾙ性 | DOOR_H/T | 部品取付部FR-DOOR | ﾄﾘﾑ | HT0630_INSULATORとSCREENの干渉 | KD2-36614,KD2-36601,KD2-36602,KD2-36603,KD2-36604 | [5 empty] | 〇
MSTR-017-0016500 | 風音・水密 | 水密性能 | ｼｰﾙ性 |  | ｼｰﾙ性 | DOOR_H/T | 部品取付部FR-DOOR | ﾄﾘﾑ | HT0640_TRIM CLIP取付け部のｼｰﾙ構造 | KD2-36614,KD2-36601,KD2-36602,KD2-36603,KD2-36604 | [5 empty] | 〇
MSTR-017-0016600 | 風音・水密 | 水密性能 | ｼｰﾙ性 |  | ｼｰﾙ性 | DOOR_H/T | 部品取付部FR-DOOR | ﾄﾘﾑ | HT0650_DOOR TRIM Bolt取付け部のｼｰﾙ構造 | KD2-36614,KD2-36601,KD2-36602,KD2-36603,KD2-36604 | [5 empty] | 〇
MSTR-017-0016700 | 風音・水密 | 水密性能 | ｼｰﾙ性 |  | ｼｰﾙ性 | DOOR_H/T | 部品取付部FR-DOOR | LOCK | HT0660_DOOR LOCK取り付け部のシール構造 | KD2-36614,KD2-36601,KD2-36602,KD2-36603,KD2-36604 | [5 empty] | 〇
MSTR-017-0016800 | 風音・水密 | 水密性能 | ｼｰﾙ性 |  | ｼｰﾙ性 | DOOR_H/T | 部品取付部FR-DOOR | LOCK | HT0670_SASH BRKT（LOCK PATCH）とDOOR INR間のｼｰﾙ構造 | KD2-36614,KD2-36601,KD2-36602,KD2-36603,KD2-36604 | [5 empty] | 〇
MSTR-017-0016900 | 風音・水密 | 水密性能 | ｼｰﾙ性 |  | ｼｰﾙ性 | DOOR_H/T | 部品取付部FR-DOOR | その他 | HT0680_その他部品取付け部のｼｰﾙ構造 | KD2-36614,KD2-36601,KD2-36602,KD2-36603,KD2-36604 | [5 empty] | 〇
MSTR-017-0017000 | 風音・水密 | 水密性能 | ｼｰﾙ性 |  | ｼｰﾙ性 | DOOR_SLIDE | METAL | FR-DOOR | SDo0010_FR LWR SASH上端部のｼｰﾙ構造 | KD2-36614,KD2-36601,KD2-36602,KD2-36603,KD2-36604 |  |  |  | 〇 |  | 〇
MSTR-017-0017100 | 風音・水密 | 水密性能 | ｼｰﾙ性 |  | ｼｰﾙ性 | DOOR_SLIDE | METAL | FR-DOOR | SDo0020_FR DOOR CORNER PIECEとSASH＆LWR SASH間のｼｰﾙ構造 | KD2-36614,KD2-36601,KD2-36602,KD2-36603,KD2-36604 |  |  |  | 〇 |  | 〇
MSTR-017-0017200 | 風音・水密 | 水密性能 | ｼｰﾙ性 |  | ｼｰﾙ性 | DOOR_SLIDE | METAL | FR-DOOR | SDo0030_FR DOOR CORNER PIECE PANELとDOOR OTR間のｼｰﾙ構造 | KD2-36614,KD2-36601,KD2-36602,KD2-36603,KD2-36604 |  |  |  | 〇 |  | 〇
MSTR-017-0017300 | 風音・水密 | 水密性能 | ｼｰﾙ性 |  | ｼｰﾙ性 | DOOR_SLIDE | METAL | FR-DOOR | SDo0040_REINF DOOR-INRとDOOR-INR間のｼｰﾙ構造 | KD2-36614,KD2-36601,KD2-36602,KD2-36603,KD2-36604 |  |  |  | 〇 |  | 〇
MSTR-017-0017400 | 風音・水密 | 水密性能 | ｼｰﾙ性 |  | ｼｰﾙ性 | DOOR_SLIDE | METAL | FR-DOOR | SDo0050_BODY SIDE OTRとDOOR HINGE間のｼｰﾙ構造 | KD2-36614,KD2-36601,KD2-36602,KD2-36603,KD2-36604 |  |  |  | 〇 |  | 〇
MSTR-017-0017500 | 風音・水密 | 水密性能 | ｼｰﾙ性 |  | ｼｰﾙ性 | DOOR_SLIDE | METAL | FR-DOOR | SDo0060_DOOR INRとSASH間のｼｰﾙ構造 | KD2-36614,KD2-36601,KD2-36602,KD2-36603,KD2-36604 |  |  |  | 〇 |  | 〇
MSTR-017-0017600 | 風音・水密 | 水密性能 | ｼｰﾙ性 |  | ｼｰﾙ性 | DOOR_SLIDE | METAL | FR-DOOR | SDo0070_DOOR SASH CORNER接合部のｼｰﾙ構造 | KD2-36614,KD2-36601,KD2-36602,KD2-36603,KD2-36604 |  |  |  | 〇 |  | 〇
MSTR-017-0017700 | 風音・水密 | 水密性能 | ｼｰﾙ性 |  | ｼｰﾙ性 | DOOR_SLIDE | METAL | FR-DOOR | SDo0080_DOOR INR PANEL下端と WSTRIP間の排水構造 | KD2-36614,KD2-36601,KD2-36602,KD2-36603,KD2-36604 |  |  |  | 〇 |  | 〇
MSTR-017-0017800 | 風音・水密 | 水密性能 | ｼｰﾙ性 |  | ｼｰﾙ性 | DOOR_SLIDE | METAL | RR-DOOR | SDo0090_SLIDE DOOE HEM部のｼｰﾙ構造 | KD2-36614,KD2-36601,KD2-36602,KD2-36603,KD2-36604 |  |  |  | 〇 |  | 〇
MSTR-017-0017900 | 風音・水密 | 水密性能 | ｼｰﾙ性 |  | ｼｰﾙ性 | DOOR_SLIDE | METAL | RR-DOOR | SDo0100_SLIDE DOOR ＩＮＲとUPR ROLER間のｼｰﾙ構造 | KD2-36614,KD2-36601,KD2-36602,KD2-36603,KD2-36604 |  |  |  | 〇 |  | 〇
MSTR-017-0018000 | 風音・水密 | 水密性能 | ｼｰﾙ性 |  | ｼｰﾙ性 | DOOR_SLIDE | METAL | RR-DOOR | SDo0110_SLIDE DOOR ＩＮＲとLWR ROLER間のｼｰﾙ構造 | KD2-36614,KD2-36601,KD2-36602,KD2-36603,KD2-36604 |  |  |  | 〇 |  | 〇
MSTR-017-0018100 | 風音・水密 | 水密性能 | ｼｰﾙ性 |  | ｼｰﾙ性 | DOOR_SLIDE | ﾐﾗｰ | C/Pﾏｳﾝﾄ | SDo0120_DOOR MIRROR GASKETとLWR ＳＡＳＨ頂上部のｼｰﾙ構造 | KD2-36614,KD2-36601,KD2-36602,KD2-36603,KD2-36604 |  |  |  | 〇 |  | 〇
MSTR-017-0018200 | 風音・水密 | 水密性能 | ｼｰﾙ性 |  | ｼｰﾙ性 | DOOR_SLIDE | ﾐﾗｰ | C/Pﾏｳﾝﾄ | SDo0130_DOOR MIRROR GASKEとLWR ＳＡＳＨ側G/RUN先端のｼｰﾙ構造 | KD2-36614,KD2-36601,KD2-36602,KD2-36603,KD2-36604 |  |  |  | 〇 |  | 〇
MSTR-017-0018300 | 風音・水密 | 水密性能 | ｼｰﾙ性 |  | ｼｰﾙ性 | DOOR_SLIDE | ﾐﾗｰ | C/Pﾏｳﾝﾄ | SDo0140_MIRROR GASKETとDOOR PANEL間のｼｰﾙ構造 | KD2-36614,KD2-36601,KD2-36602,KD2-36603,KD2-36604 |  |  |  | 〇 |  | 〇
MSTR-017-0018400 | 風音・水密 | 水密性能 | ｼｰﾙ性 |  | ｼｰﾙ性 | DOOR_SLIDE | ﾐﾗｰ | C/Pﾏｳﾝﾄ | SDo0150_DOOR MIRROR BASEと GASKE間のｼｰﾙ構造 | KD2-36614,KD2-36601,KD2-36602,KD2-36603,KD2-36604 |  |  |  | 〇 |  | 〇
MSTR-017-0018500 | 風音・水密 | 水密性能 | ｼｰﾙ性 |  | ｼｰﾙ性 | DOOR_SLIDE | ﾐﾗｰ | C/Pﾏｳﾝﾄ | SDo0160_DOOR MIRROR BASEとCORNER PIECE間のｼｰﾙ構造 | KD2-36614,KD2-36601,KD2-36602,KD2-36603,KD2-36604 |  |  |  | 〇 |  | 〇
MSTR-017-0018600 | 風音・水密 | 水密性能 | ｼｰﾙ性 |  | ｼｰﾙ性 | DOOR_SLIDE | ﾐﾗｰ | C/Pﾏｳﾝﾄ | SDo0170_DOOR MIRROR BOLTとCORNER PIECE間のｼｰﾙ構造 | KD2-36614,KD2-36601,KD2-36602,KD2-36603,KD2-36604 |  |  |  | 〇 |  | 〇
MSTR-017-0018700 | 風音・水密 | 水密性能 | ｼｰﾙ性 |  | ｼｰﾙ性 | DOOR_SLIDE | ﾐﾗｰ | C/Pﾏｳﾝﾄ | SDo0180_DOOR MIRROR BASEとGASKET間の排水構造 | KD2-36614,KD2-36601,KD2-36602,KD2-36603,KD2-36604 |  |  |  | 〇 |  | 〇
MSTR-017-0018800 | 風音・水密 | 水密性能 | ｼｰﾙ性 |  | ｼｰﾙ性 | DOOR_SLIDE | ﾐﾗｰ | C/Pﾏｳﾝﾄ | SDo0190_DOOR MIRROR BASEﾛｹｰﾄﾋﾟﾝのｼｰﾙ構造 | KD2-36614,KD2-36601,KD2-36602,KD2-36603,KD2-36604 |  |  |  | 〇 |  | 〇
MSTR-017-0018900 | 風音・水密 | 水密性能 | ｼｰﾙ性 |  | ｼｰﾙ性 | DOOR_SLIDE | ﾐﾗｰ | C/Pﾏｳﾝﾄ | SDo0200_DOOR MIRROR ﾊｰﾈｽ出口のｼｰﾙ構造 | KD2-36614,KD2-36601,KD2-36602,KD2-36603,KD2-36604 |  |  |  | 〇 |  | 〇
MSTR-017-0019000 | 風音・水密 | 水密性能 | ｼｰﾙ性 |  | ｼｰﾙ性 | DOOR_SLIDE | ﾐﾗｰ | ﾄﾞｱOTRﾏｳﾝﾄ | SDo0210_DOOR MIRRORとDOOR間のｼｰﾙ構造 | KD2-36614,KD2-36601,KD2-36602,KD2-36603,KD2-36604 |  |  |  | 〇 |  | 〇
MSTR-017-0019100 | 風音・水密 | 水密性能 | ｼｰﾙ性 |  | ｼｰﾙ性 | DOOR_SLIDE | ﾐﾗｰ | ﾄﾞｱOTRﾏｳﾝﾄ | SDo0220_DOOR MIRROR BASEと GASKE間の排水構造 | KD2-36614,KD2-36601,KD2-36602,KD2-36603,KD2-36604 |  |  |  | 〇 |  | 〇
MSTR-017-0019200 | 風音・水密 | 水密性能 | ｼｰﾙ性 |  | ｼｰﾙ性 | DOOR_SLIDE | 部品取付部FR-DOOR | ﾁｪｯｸﾘﾝｸ | SDo0230_CHECK LINKのｼｰﾙ構造 | KD2-36614,KD2-36601,KD2-36602,KD2-36603,KD2-36604 |  |  |  | 〇 |  | 〇
MSTR-017-0019300 | 風音・水密 | 水密性能 | ｼｰﾙ性 |  | ｼｰﾙ性 | DOOR_SLIDE | 部品取付部FR-DOOR | ｳｴｽﾄOTRﾓｰﾙ | SDo0240_WAIST OTR MOLDING端末の排水構造 | KD2-36614,KD2-36601,KD2-36602,KD2-36603,KD2-36604 |  |  |  | 〇 |  | 〇
MSTR-017-0019400 | 風音・水密 | 水密性能 | ｼｰﾙ性 |  | ｼｰﾙ性 | DOOR_SLIDE | 部品取付部FR-DOOR | FR ＰＴＮ | SDo0250_FR PTN MODULE下端の排水構造 | KD2-36614,KD2-36601,KD2-36602,KD2-36603,KD2-36604 |  |  |  | 〇 |  | 〇
MSTR-017-0019500 | 風音・水密 | 水密性能 | ｼｰﾙ性 |  | ｼｰﾙ性 | DOOR_SLIDE | 部品取付部FR-DOOR | FR ＰＴＮ | SDo0260_FR PTN WSTRIP下端の排水構造 | KD2-36614,KD2-36601,KD2-36602,KD2-36603,KD2-36604 |  |  |  | 〇 |  | 〇
MSTR-017-0019600 | 風音・水密 | 水密性能 | ｼｰﾙ性 |  | ｼｰﾙ性 | DOOR_SLIDE | 部品取付部FR-DOOR | FR ＰＴＮ | SDo0270_DOOR PTN GLASS MODULEとPTN SASH＆DOOR PANEL間のｼｰﾙ構造 | KD2-36614,KD2-36601,KD2-36602,KD2-36603,KD2-36604 |  |  |  | 〇 |  | 〇
MSTR-017-0019700 | 風音・水密 | 水密性能 | ｼｰﾙ性 |  | ｼｰﾙ性 | DOOR_SLIDE | 部品取付部FR-DOOR | FR ＰＴＮ | SDo0280_PTN SASHとDOOR SASH間のｼｰﾙ構造 | KD2-36614,KD2-36601,KD2-36602,KD2-36603,KD2-36604 |  |  |  | 〇 |  | 〇
MSTR-017-0019800 | 風音・水密 | 水密性能 | ｼｰﾙ性 |  | ｼｰﾙ性 | DOOR_SLIDE | 部品取付部FR-DOOR | ﾛｯｸﾜｲﾔｰ | SDo0290_LOCK CABLE貫通部のｼｰﾙ構造 | KD2-36614,KD2-36601,KD2-36602,KD2-36603,KD2-36604 |  |  |  | 〇 |  | 〇
MSTR-017-0019900 | 風音・水密 | 水密性能 | ｼｰﾙ性 |  | ｼｰﾙ性 | DOOR_SLIDE | 部品取付部FR-DOOR | ﾓｼﾞｭｰﾙﾍﾞｰｽ | SDo0300_REG MODULE BASEとDOOR INR間のｼｰﾙ構造 | KD2-36614,KD2-36601,KD2-36602,KD2-36603,KD2-36604 |  |  |  | 〇 |  | 〇
MSTR-017-0020000 | 風音・水密 | 水密性能 | ｼｰﾙ性 |  | ｼｰﾙ性 | DOOR_SLIDE | 部品取付部FR-DOOR | ﾓｼﾞｭｰﾙﾍﾞｰｽ | SDo0310_REG MODULE BASE GROMとDOOR INR間のｼｰﾙ構造 | KD2-36614,KD2-36601,KD2-36602,KD2-36603,KD2-36604 |  |  |  | 〇 |  | 〇
MSTR-017-0020100 | 風音・水密 | 水密性能 | ｼｰﾙ性 |  | ｼｰﾙ性 | DOOR_SLIDE | 部品取付部FR-DOOR | ﾓｼﾞｭｰﾙﾍﾞｰｽ | SDo0320_REG MODULE BASEとREG MOTOR間のｼｰﾙ構造 | KD2-36614,KD2-36601,KD2-36602,KD2-36603,KD2-36604 |  |  |  | 〇 |  | 〇
MSTR-017-0020200 | 風音・水密 | 水密性能 | ｼｰﾙ性 |  | ｼｰﾙ性 | DOOR_SLIDE | 部品取付部FR-DOOR | ﾓｼﾞｭｰﾙﾍﾞｰｽ | SDo0330_REG MODULE BASEとHOLE COVER間のｼｰﾙ構造 | KD2-36614,KD2-36601,KD2-36602,KD2-36603,KD2-36604 |  |  |  | 〇 |  | 〇
MSTR-017-0020300 | 風音・水密 | 水密性能 | ｼｰﾙ性 |  | ｼｰﾙ性 | DOOR_SLIDE | 部品取付部FR-DOOR | SASHﾃｰﾌﾟ | SDo0340_SASH TAPE取付部のｼｰﾙ構造 | KD2-36614,KD2-36601,KD2-36602,KD2-36603,KD2-36604 |  |  |  | 〇 |  | 〇
MSTR-017-0020400 | 風音・水密 | 水密性能 | ｼｰﾙ性 |  | ｼｰﾙ性 | DOOR_SLIDE | 部品取付部FR-DOOR | LOCK | SDo0350_DOOR LOCK取り付け部のｼｰﾙ構造 | KD2-36614,KD2-36601,KD2-36602,KD2-36603,KD2-36604 |  |  |  | 〇 |  | 〇
MSTR-017-0020500 | 風音・水密 | 水密性能 | ｼｰﾙ性 |  | ｼｰﾙ性 | DOOR_SLIDE | 部品取付部FR-DOOR | LOCK | SDo0360_SASH BRKT（LOCK PATCH）とDOOR INR間のｼｰﾙ構造 | KD2-36614,KD2-36601,KD2-36602,KD2-36603,KD2-36604 |  |  |  | 〇 |  | 〇
MSTR-017-0020600 | 風音・水密 | 水密性能 | ｼｰﾙ性 |  | ｼｰﾙ性 | DOOR_SLIDE | 部品取付部FR-DOOR | ｺｰﾅｰﾋﾟｰｽ | SDo0370_CORNER PEACE INR COVER取付け部のｼｰﾙ構造 | KD2-36614,KD2-36601,KD2-36602,KD2-36603,KD2-36604 |  |  |  | 〇 |  | 〇
MSTR-017-0020700 | 風音・水密 | 水密性能 | ｼｰﾙ性 |  | ｼｰﾙ性 | DOOR_SLIDE | 部品取付部FR-DOOR | ｽﾋﾟｰｶｰ | SDo0380_DOOR SPEAKER取付け部のｼｰﾙ構造 | KD2-36614,KD2-36601,KD2-36602,KD2-36603,KD2-36604 |  |  |  | 〇 |  | 〇
MSTR-017-0020800 | 風音・水密 | 水密性能 | ｼｰﾙ性 |  | ｼｰﾙ性 | DOOR_SLIDE | 部品取付部FR-DOOR | ｽﾋﾟｰｶｰ | SDo0390_DOOR SPEAKERとSPEAKER BRKT間のｼｰﾙ構造 | KD2-36614,KD2-36601,KD2-36602,KD2-36603,KD2-36604 |  |  |  | 〇 |  | 〇
MSTR-017-0020900 | 風音・水密 | 水密性能 | ｼｰﾙ性 |  | ｼｰﾙ性 | DOOR_SLIDE | 部品取付部FR-DOOR | ｶﾞﾗｽ | SDo0400_DOOR GLASS前下端の排水構造 | KD2-36614,KD2-36601,KD2-36602,KD2-36603,KD2-36604 |  |  |  | 〇 |  | 〇
MSTR-017-0021000 | 風音・水密 | 水密性能 | ｼｰﾙ性 |  | ｼｰﾙ性 | DOOR_SLIDE | 部品取付部FR&RR | ｶﾞﾗｽ | SDo0410_DOOR GLASS下端の排水構造 | KD2-36614,KD2-36601,KD2-36602,KD2-36603,KD2-36604 |  |  |  | 〇 |  | 〇
MSTR-017-0021100 | 風音・水密 | 水密性能 | ｼｰﾙ性 |  | ｼｰﾙ性 | DOOR_SLIDE | 部品取付部FR&RR | ﾊﾝﾄﾞﾙ | SDo0420_OUTSIDE HANDLEのｼｰﾙ構造 | KD2-36614,KD2-36601,KD2-36602,KD2-36603,KD2-36604 |  |  |  | 〇 |  | 〇
MSTR-017-0021200 | 風音・水密 | 水密性能 | ｼｰﾙ性 |  | ｼｰﾙ性 | DOOR_SLIDE | 部品取付部FR&RR | ﾄﾘﾑ | SDo0430_INSULATORとSCREENの干渉 | KD2-36614,KD2-36601,KD2-36602,KD2-36603,KD2-36604 |  |  |  | 〇 |  | 〇
MSTR-017-0021300 | 風音・水密 | 水密性能 | ｼｰﾙ性 |  | ｼｰﾙ性 | DOOR_SLIDE | 部品取付部FR&RR | ﾄﾘﾑ | SDo0440_TRIM CLIP取付け部のｼｰﾙ構造 | KD2-36614,KD2-36601,KD2-36602,KD2-36603,KD2-36604 |  |  |  | 〇 |  | 〇
MSTR-017-0021400 | 風音・水密 | 水密性能 | ｼｰﾙ性 |  | ｼｰﾙ性 | DOOR_SLIDE | 部品取付部FR&RR | ﾄﾘﾑ | SDo0450_DOOR TRIM Bolt取付け部のｼｰﾙ構造 | KD2-36614,KD2-36601,KD2-36602,KD2-36603,KD2-36604 |  |  |  | 〇 |  | 〇
MSTR-017-0021500 | 風音・水密 | 水密性能 | ｼｰﾙ性 |  | ｼｰﾙ性 | DOOR_SLIDE | 部品取付部FR&RR | ｼｰﾘﾝｸﾞｽｸﾘｰﾝ | SDo0460_SEALING SCREEN INｻｲﾄﾞﾊﾝﾄﾞﾙｹｰﾌﾞﾙ貫通部のｼｰﾙ構造 | KD2-36614,KD2-36601,KD2-36602,KD2-36603,KD2-36604 |  |  |  | 〇 |  | 〇
MSTR-017-0021600 | 風音・水密 | 水密性能 | ｼｰﾙ性 |  | ｼｰﾙ性 | DOOR_SLIDE | 部品取付部FR&RR | ｼｰﾘﾝｸﾞｽｸﾘｰﾝ | SDo0470_SEALING SCREEN 取付け部のｼｰﾙ構造 | KD2-36614,KD2-36601,KD2-36602,KD2-36603,KD2-36604 |  |  |  | 〇 |  | 〇
MSTR-017-0021700 | 風音・水密 | 水密性能 | ｼｰﾙ性 |  | ｼｰﾙ性 | DOOR_SLIDE | 部品取付部FR&RR | ｼｰﾘﾝｸﾞｽｸﾘｰﾝ | SDo0480_SEALING SCREEN HARNESS出口のｼｰﾙ構造（貫通は下から上方向） | KD2-36614,KD2-36601,KD2-36602,KD2-36603,KD2-36604 |  |  |  | 〇 |  | 〇
MSTR-017-0021800 | 風音・水密 | 水密性能 | ｼｰﾙ性 |  | ｼｰﾙ性 | DOOR_SLIDE | 部品取付部FR&RR | ｼｰﾘﾝｸﾞｽｸﾘｰﾝ | SDo0490_SEALING SCREEN HARNESS出口のｼｰﾙ構造（貫通ｽﾘｯﾄは横向きでｼｬｯﾀｰの設定） | KD2-36614,KD2-36601,KD2-36602,KD2-36603,KD2-36604 |  |  |  | 〇 |  | 〇
MSTR-017-0021900 | 風音・水密 | 水密性能 | ｼｰﾙ性 |  | ｼｰﾙ性 | DOOR_SLIDE | 部品取付部FR&RR | ﾊｰﾈｽ | SDo0500_DOOR HARNESSとSEALING SCREENの干渉 | KD2-36614,KD2-36601,KD2-36602,KD2-36603,KD2-36604 |  |  |  | 〇 |  | 〇
MSTR-017-0022000 | 風音・水密 | 水密性能 | ｼｰﾙ性 |  | ｼｰﾙ性 | DOOR_SLIDE | 部品取付部FR&RR | ﾊｰﾈｽ | SDo0510_DOOR HARNESS取付け部のｼｰﾙ構造 | KD2-36614,KD2-36601,KD2-36602,KD2-36603,KD2-36604 |  |  |  | 〇 |  | 〇
MSTR-017-0022100 | 風音・水密 | 水密性能 | ｼｰﾙ性 |  | ｼｰﾙ性 | DOOR_SLIDE | 部品取付部FR&RR | その他 | SDo0520_その他部品取付け部のｼｰﾙ構造 | KD2-36614,KD2-36601,KD2-36602,KD2-36603,KD2-36604 |  |  |  | 〇 |  | 〇
MSTR-017-0022200 | 風音・水密 | 水密性能 | ｼｰﾙ性 |  | ｼｰﾙ性 | DOOR_SLIDE | 部品取付部RR-DOOR | 給電Assy | SDo0530_SLIDE DOOR INR 給電Assy取付け部のｼｰﾙ構造 | KD2-36614,KD2-36601,KD2-36602,KD2-36603,KD2-36604 |  |  |  | 〇 |  | 〇
MSTR-017-0022300 | 風音・水密 | 水密性能 | ｼｰﾙ性 |  | ｼｰﾙ性 | DOOR_SLIDE | 部品取付部RR-DOOR | 給電Assy | SDo0540_SLIDE DOOR給電CONNECTOR取付け部のｼｰﾙ構造 | KD2-36614,KD2-36601,KD2-36602,KD2-36603,KD2-36604 |  |  |  | 〇 |  | 〇
MSTR-017-0022400 | 風音・水密 | 水密性能 | ｼｰﾙ性 |  | ｼｰﾙ性 | DOOR_SLIDE | 部品取付部RR-DOOR | ﾗｯﾁｹｰﾌﾞﾙ | SDo0550_CABLE RATCH貫通部のｼｰﾙ構造 | KD2-36614,KD2-36601,KD2-36602,KD2-36603,KD2-36604 |  |  |  | 〇 |  | 〇
MSTR-017-0022500 | 風音・水密 | 水密性能 | ｼｰﾙ性 |  | ｼｰﾙ性 | DOOR_SLIDE | 部品取付部RR-DOOR | ﾀﾞﾎﾞﾃｰﾙ | SDo0560_DABO TAIL(DOWEL) UPR＆LWR取付け部のｼｰﾙ構造 | KD2-36614,KD2-36601,KD2-36602,KD2-36603,KD2-36604 |  |  |  | 〇 |  | 〇
MSTR-017-0022600 | 風音・水密 | 水密性能 | ｼｰﾙ性 |  | ｼｰﾙ性 | DOOR_SLIDE | 部品取付部RR-DOOR | LWR WSTRIP | SDo0570_SLIDE DOOR LWR WSTRIP取付け部のｼｰﾙ構造 | KD2-36614,KD2-36601,KD2-36602,KD2-36603,KD2-36604 |  |  |  | 〇 |  | 〇
MSTR-017-0022700 | 風音・水密 | 水密性能 | ｼｰﾙ性 |  | ｼｰﾙ性 | DOOR_SLIDE | 部品取付部RR-DOOR | ｶﾊﾞｰｺｰﾅｰ | SDo0580_SLIDE DOOR COVER CORNER OTR取付け部のｼｰﾙ構造 | KD2-36614,KD2-36601,KD2-36602,KD2-36603,KD2-36604 |  |  |  | 〇 |  | 〇
MSTR-017-0022800 | 風音・水密 | 水密性能 | ｼｰﾙ性 |  | ｼｰﾙ性 | DOOR_SLIDE | 部品取付部RR-DOOR | RRﾚｰﾙｶﾊﾞｰ | SDo0590_SLIDE DOOR RAIL COVER RR取付け部のｼｰﾙ構造がある | KD2-36614,KD2-36601,KD2-36602,KD2-36603,KD2-36604 |  |  |  | 〇 |  | 〇
MSTR-017-0022900 | 風音・水密 | 水密性能 | ｼｰﾙ性 |  | ｼｰﾙ性 | DOOR_SLIDE | 部品取付部RR-DOOR | RRﾚｰﾙｶﾞｲﾄ | SDo0600_SLIDE DOOR RAIL GUIDE RR取付け部のｼｰﾙ構造 | KD2-36614,KD2-36601,KD2-36602,KD2-36603,KD2-36604 |  |  |  | 〇 |  | 〇
MSTR-017-0023000 | 風音・水密 | 水密性能 | ｼｰﾙ性 |  | ｼｰﾙ性 | DOOR_SLIDE | 部品取付部RR-DOOR | ｵｰﾄﾄﾞｱﾌﾟｰﾘｰ | SDo0610_AUTO SLIDE PULLEY取り付け部のｼｰﾙ構造 | KD2-36614,KD2-36601,KD2-36602,KD2-36603,KD2-36604 |  |  |  | 〇 |  | 〇
MSTR-017-0023100 | 風音・水密 | 水密性能 | ｼｰﾙ性 |  | ｼｰﾙ性 | DOOR_SLIDE | 部品取付部RR-DOOR | ｲﾝﾀｰﾛｯｸ | SDo0620_SLIDE DOOR INTER LOCK取り付け部のｼｰﾙ構造 | KD2-36614,KD2-36601,KD2-36602,KD2-36603,KD2-36604 |  |  |  | 〇 |  | 〇
MSTR-017-0023200 | 風音・水密 | 水密性能 | ｼｰﾙ性 |  | ｼｰﾙ性 | DOOR_SLIDE | G/RUN | FR&RR | SDo0630_GLASS RUN一般部とGLASS間のｼｰﾙ構造 | KD2-36614,KD2-36601,KD2-36602,KD2-36603,KD2-36604 |  |  |  | 〇 |  | 〇
MSTR-017-0023300 | 風音・水密 | 水密性能 | ｼｰﾙ性 |  | ｼｰﾙ性 | DOOR_SLIDE | G/RUN | FR&RR | SDo0640_DOOR WSTRIP型物部の材料素材 | KD2-36614,KD2-36601,KD2-36602,KD2-36603,KD2-36604 |  |  |  | 〇 |  | 〇
MSTR-017-0023400 | 風音・水密 | 水密性能 | ｼｰﾙ性 |  | ｼｰﾙ性 | DOOR_SLIDE | G/RUN | FR&RR | SDo0650_GLASS RUNとSASH間のｼｰﾙ構造 | KD2-36614,KD2-36601,KD2-36602,KD2-36603,KD2-36604 |  |  |  | 〇 |  | 〇
MSTR-017-0023500 | 風音・水密 | 水密性能 | ｼｰﾙ性 |  | ｼｰﾙ性 | DOOR_SLIDE | G/RUN | FR&RR | SDo0660_GLASS RUNとWAIST OTR MLDG間のｼｰﾙ構造 | KD2-36614,KD2-36601,KD2-36602,KD2-36603,KD2-36604 |  |  |  | 〇 |  | 〇
MSTR-017-0023600 | 風音・水密 | 水密性能 | ｼｰﾙ性 |  | ｼｰﾙ性 | DOOR_SLIDE | G/RUN | FR | SDo0670_FR DOOR GLASS RUN CORNER PEACE型物部とDOOR間のｼｰﾙ構造 | KD2-36614,KD2-36601,KD2-36602,KD2-36603,KD2-36604 |  |  |  | 〇 |  | 〇
MSTR-017-0023700 | 風音・水密 | 水密性能 | ｼｰﾙ性 |  | ｼｰﾙ性 | DOOR_SLIDE | G/RUN | FR | SDo0680_FR DOOR GLASS RUN A.PLR CORNER型物部とDOOR間のｼｰﾙ構造 | KD2-36614,KD2-36601,KD2-36602,KD2-36603,KD2-36604 |  |  |  | 〇 |  | 〇
MSTR-017-0023800 | 風音・水密 | 水密性能 | ｼｰﾙ性 |  | ｼｰﾙ性 | DOOR_SLIDE | G/RUN | FR | SDo0690_FR DOOR GLASS RUN B.PLR CORNER型物部とDOOR間のｼｰﾙ構造 | KD2-36614,KD2-36601,KD2-36602,KD2-36603,KD2-36604 |  |  |  | 〇 |  | 〇
MSTR-017-0023900 | 風音・水密 | 水密性能 | ｼｰﾙ性 |  | ｼｰﾙ性 | DOOR_SLIDE | G/RUN | RR | SDo0700_RR DOOR GLASS RUN B.PLR CORNER型物部とDOOR間のｼｰﾙ構造 | KD2-36614,KD2-36601,KD2-36602,KD2-36603,KD2-36604 |  |  |  | 〇 |  | 〇
MSTR-017-0024000 | 風音・水密 | 水密性能 | ｼｰﾙ性 |  | ｼｰﾙ性 | DOOR_SLIDE | G/RUN | RR | SDo0710_RR DOOR GLASS RUN C.PLR CORNER型物部とDOOR間のｼｰﾙ構造 | KD2-36614,KD2-36601,KD2-36602,KD2-36603,KD2-36604 |  |  |  | 〇 |  | 〇
MSTR-017-0024100 | 風音・水密 | 水密性能 | ｼｰﾙ性 |  | ｼｰﾙ性 | DOOR_SLIDE | G/RUN | RR | SDo0720_RR DOOR GLASS RUN COVER CORNER OTR型物部とDOOR間のｼｰﾙ構造 | KD2-36614,KD2-36601,KD2-36602,KD2-36603,KD2-36604 |  |  |  | 〇 |  | 〇
MSTR-017-0024200 | 風音・水密 | 水密性能 | ｼｰﾙ性 |  | ｼｰﾙ性 | DOOR_SLIDE | WSTRIP | FR-BODY_METAL | SDo0730_BODY SIDE OTR PANELのｼｰﾙ面形状 | KD2-36614,KD2-36601,KD2-36602,KD2-36603,KD2-36604 |  |  |  | 〇 |  | 〇
MSTR-017-0024300 | 風音・水密 | 水密性能 | ｼｰﾙ性 |  | ｼｰﾙ性 | DOOR_SLIDE | WSTRIP | FR-BODY_METAL | SDo0740_SILL部の高圧洗車用遮水構造 | KD2-36614,KD2-36601,KD2-36602,KD2-36603,KD2-36604 |  |  |  | 〇 |  | 〇
MSTR-017-0024400 | 風音・水密 | 水密性能 | ｼｰﾙ性 |  | ｼｰﾙ性 | DOOR_SLIDE | WSTRIP | FR-BODY_METAL | SDo0750_SILL OTR部の排水構造 | KD2-36614,KD2-36601,KD2-36602,KD2-36603,KD2-36604 |  |  |  | 〇 |  | 〇
MSTR-017-0024500 | 風音・水密 | 水密性能 | ｼｰﾙ性 |  | ｼｰﾙ性 | DOOR_SLIDE | WSTRIP | FR_DOOR | SDo0760_DOOR WSTRIP型物部の材料素材 | KD2-36614,KD2-36601,KD2-36602,KD2-36603,KD2-36604 |  |  |  | 〇 |  | 〇
MSTR-017-0024600 | 風音・水密 | 水密性能 | ｼｰﾙ性 |  | ｼｰﾙ性 | DOOR_SLIDE | WSTRIP | FR_DOOR | SDo0770_DOOR WSTRIP lower corner部の排水構造（排水ﾋﾞｰﾄﾞ） | KD2-36614,KD2-36601,KD2-36602,KD2-36603,KD2-36604 |  |  |  | 〇 |  | 〇
MSTR-017-0024700 | 風音・水密 | 水密性能 | ｼｰﾙ性 |  | ｼｰﾙ性 | DOOR_SLIDE | WSTRIP | FR_DOOR | SDo0780_DOOR WSTRIP lower corner部の排水構造（排水穴） | KD2-36614,KD2-36601,KD2-36602,KD2-36603,KD2-36604 |  |  |  | 〇 |  | 〇
MSTR-017-0024800 | 風音・水密 | 水密性能 | ｼｰﾙ性 |  | ｼｰﾙ性 | DOOR_SLIDE | WSTRIP | FR_DOOR | SDo0790_DOOR WSTRIP一般部の断面形状 | KD2-36614,KD2-36601,KD2-36602,KD2-36603,KD2-36604 |  |  |  | 〇 |  | 〇
MSTR-017-0024900 | 風音・水密 | 水密性能 | ｼｰﾙ性 |  | ｼｰﾙ性 | DOOR_SLIDE | WSTRIP | FR_DOOR | SDo0800_DOOR WSTRIP CTR PLR部の高圧洗車用遮水構造 | KD2-36614,KD2-36601,KD2-36602,KD2-36603,KD2-36604 |  |  |  | 〇 |  | 〇
MSTR-017-0025000 | 風音・水密 | 水密性能 | ｼｰﾙ性 |  | ｼｰﾙ性 | DOOR_SLIDE | WSTRIP | FR_DOOR | SDo0810_DOOR WSTRIP一般部 PTGｼｰﾙの高圧洗車用遮水構造 | KD2-36614,KD2-36601,KD2-36602,KD2-36603,KD2-36604 |  |  |  | 〇 |  | 〇
MSTR-017-0025100 | 風音・水密 | 水密性能 | ｼｰﾙ性 |  | ｼｰﾙ性 | DOOR_SLIDE | WSTRIP | FR_DOOR | SDo0820_FR DOOR WSTRIP A.PLR WAIST型物部とBODY PANEL間のｼｰﾙ構造 | KD2-36614,KD2-36601,KD2-36602,KD2-36603,KD2-36604 |  |  |  | 〇 |  | 〇
MSTR-017-0025200 | 風音・水密 | 水密性能 | ｼｰﾙ性 |  | ｼｰﾙ性 | DOOR_SLIDE | WSTRIP | FR_DOOR | SDo0830_FR DOOR WSTRIP A.PLR waist型物部の高圧洗車用遮水構造 | KD2-36614,KD2-36601,KD2-36602,KD2-36603,KD2-36604 |  |  |  | 〇 |  | 〇
MSTR-017-0025300 | 風音・水密 | 水密性能 | ｼｰﾙ性 |  | ｼｰﾙ性 | DOOR_SLIDE | WSTRIP | FR_DOOR | SDo0840_FR DOOR WSTRIP A.PLR waist型物部とDOOR間のｼｰﾙ構造 | KD2-36614,KD2-36601,KD2-36602,KD2-36603,KD2-36604 |  |  |  | 〇 |  | 〇
MSTR-017-0025400 | 風音・水密 | 水密性能 | ｼｰﾙ性 |  | ｼｰﾙ性 | DOOR_SLIDE | WSTRIP | FR_DOOR | SDo0850_FR DOOR WSTRIP A.PLR corner型物部とBODY PANEL間のｼｰﾙ構造 | KD2-36614,KD2-36601,KD2-36602,KD2-36603,KD2-36604 |  |  |  | 〇 |  | 〇
MSTR-017-0025500 | 風音・水密 | 水密性能 | ｼｰﾙ性 |  | ｼｰﾙ性 | DOOR_SLIDE | WSTRIP | FR_DOOR | SDo0860_FR DOOR WSTRIP A.PLR corner型物部の高圧洗車用遮水構造 | KD2-36614,KD2-36601,KD2-36602,KD2-36603,KD2-36604 |  |  |  | 〇 |  | 〇
MSTR-017-0025600 | 風音・水密 | 水密性能 | ｼｰﾙ性 |  | ｼｰﾙ性 | DOOR_SLIDE | WSTRIP | FR_DOOR | SDo0870_FR DOOR WSTRIP A.PLR corner型物部とDOOR間のｼｰﾙ構造 | KD2-36614,KD2-36601,KD2-36602,KD2-36603,KD2-36604 |  |  |  | 〇 |  | 〇
MSTR-017-0025700 | 風音・水密 | 水密性能 | ｼｰﾙ性 |  | ｼｰﾙ性 | DOOR_SLIDE | WSTRIP | FR_DOOR | SDo0880_FR DOOR WSTRIP B.PLR corner型物部とBODY PANEL間のｼｰﾙ構造 | KD2-36614,KD2-36601,KD2-36602,KD2-36603,KD2-36604 |  |  |  | 〇 |  | 〇
MSTR-017-0025800 | 風音・水密 | 水密性能 | ｼｰﾙ性 |  | ｼｰﾙ性 | DOOR_SLIDE | WSTRIP | FR_DOOR | SDo0890_FR DOOR WSTRIP B.PLR corner型物部の高圧洗車用遮水構造 | KD2-36614,KD2-36601,KD2-36602,KD2-36603,KD2-36604 |  |  |  | 〇 |  | 〇
MSTR-017-0025900 | 風音・水密 | 水密性能 | ｼｰﾙ性 |  | ｼｰﾙ性 | DOOR_SLIDE | WSTRIP | FR_DOOR | SDo0900_FR DOOR WSTRIP B.PLR corner型物部とDOOR間のｼｰﾙ構造 | KD2-36614,KD2-36601,KD2-36602,KD2-36603,KD2-36604 |  |  |  | 〇 |  | 〇
MSTR-017-0026000 | 風音・水密 | 水密性能 | ｼｰﾙ性 |  | ｼｰﾙ性 | DOOR_SLIDE | WSTRIP | FR_DOOR | SDo0910_FR DOOR WSTRIP B.PLR waist部とDOOR間のｼｰﾙ構造 | KD2-36614,KD2-36601,KD2-36602,KD2-36603,KD2-36604 |  |  |  | 〇 |  | 〇
MSTR-017-0026100 | 風音・水密 | 水密性能 | ｼｰﾙ性 |  | ｼｰﾙ性 | DOOR_SLIDE | WSTRIP | RR-BODY_METAL | SDo0920_SLIDE DOOR WSTRIP用のBody FLG長さ | KD2-36614,KD2-36601,KD2-36602,KD2-36603,KD2-36604 |  |  |  | 〇 |  | 〇
MSTR-017-0026200 | 風音・水密 | 水密性能 | ｼｰﾙ性 |  | ｼｰﾙ性 | DOOR_SLIDE | WSTRIP | RR-BODY_METAL | SDo0930_SLIDE DOOR WSTRIPとBody FLG断面形状 | KD2-36614,KD2-36601,KD2-36602,KD2-36603,KD2-36604 |  |  |  | 〇 |  | 〇
MSTR-017-0026300 | 風音・水密 | 水密性能 | ｼｰﾙ性 |  | ｼｰﾙ性 | DOOR_SLIDE | WSTRIP | RR-BODY_METAL | SDo0940_SLIDE DOOR SILL部の高圧洗車用遮水構造 | KD2-36614,KD2-36601,KD2-36602,KD2-36603,KD2-36604 |  |  |  | 〇 |  | 〇
MSTR-017-0026400 | 風音・水密 | 水密性能 | ｼｰﾙ性 |  | ｼｰﾙ性 | DOOR_SLIDE | WSTRIP | RR-BODY_METAL | SDo0950_SLIDE C.PLR部の高圧洗車用遮水構造 | KD2-36614,KD2-36601,KD2-36602,KD2-36603,KD2-36604 |  |  |  | 〇 |  | 〇
MSTR-017-0026500 | 風音・水密 | 水密性能 | ｼｰﾙ性 |  | ｼｰﾙ性 | DOOR_SLIDE | WSTRIP | RR-BODY_METAL | SDo0960_C.PLRとRR FDR部の高圧洗車用遮水構造 | KD2-36614,KD2-36601,KD2-36602,KD2-36603,KD2-36604 |  |  |  | 〇 |  | 〇
MSTR-017-0026600 | 風音・水密 | 水密性能 | ｼｰﾙ性 |  | ｼｰﾙ性 | DOOR_SLIDE | WSTRIP | ＲＲ_DOOR | SDo0970_SLIDE DOOR INRのｼｰﾙ面形状 | KD2-36614,KD2-36601,KD2-36602,KD2-36603,KD2-36604 |  |  |  | 〇 |  | 〇
MSTR-017-0026700 | 風音・水密 | 水密性能 | ｼｰﾙ性 |  | ｼｰﾙ性 | DOOR_SLIDE | WSTRIP | ＲＲ_DOOR | SDo0980_ｽﾗｲﾄﾞﾄﾞｱ WSTRIPのｼｰﾙ面（INRﾊﾟﾈﾙ面）進入軌跡を考慮した十分な面幅が確保されている | KD2-36614,KD2-36601,KD2-36602,KD2-36603,KD2-36604 |  |  |  | 〇 |  | 〇
MSTR-017-0026800 | 風音・水密 | 水密性能 | ｼｰﾙ性 |  | ｼｰﾙ性 | DOOR_SLIDE | WSTRIP | ＲＲ_DOOR | SDo0990_SLIDE DOOR WSTRIP WELT部とBODY FLG間のｼｰﾙ構造 | KD2-36614,KD2-36601,KD2-36602,KD2-36603,KD2-36604 |  |  |  | 〇 |  | 〇
MSTR-017-0026900 | 風音・水密 | 水密性能 | ｼｰﾙ性 |  | ｼｰﾙ性 | DOOR_SLIDE | WSTRIP | ＲＲ_DOOR | SDo1000_ｽﾗｲﾄﾞﾄﾞｱ WSTRIP WELT部に転び＆口開き防止構造がある | KD2-36614,KD2-36601,KD2-36602,KD2-36603,KD2-36604 |  |  |  | 〇 |  | 〇
MSTR-017-0027000 | 風音・水密 | 水密性能 | ｼｰﾙ性 |  | ｼｰﾙ性 | DOOR_SLIDE | WSTRIP | ＲＲ_DOOR | SDo1010_SLIDE DOOR WSTRIP下端部の排水構造 | KD2-36614,KD2-36601,KD2-36602,KD2-36603,KD2-36604 |  |  |  | 〇 |  | 〇
MSTR-017-0027100 | 風音・水密 | 水密性能 | ｼｰﾙ性 |  | ｼｰﾙ性 | DOOR_SLIDE | WSTRIP | ＲＲ_DOOR | SDo1020_DRIP WSTRIPとBODY SIDE OTR間のｼｰﾙ構造 | KD2-36614,KD2-36601,KD2-36602,KD2-36603,KD2-36604 |  |  |  | 〇 |  | 〇
MSTR-017-0027200 | 風音・水密 | 水密性能 | ｼｰﾙ性 |  | ｼｰﾙ性 | DOOR_SLIDE | WSTRIP | ＲＲ_DOOR | SDo1030_DRIP WSTRIPの断面形状 | KD2-36614,KD2-36601,KD2-36602,KD2-36603,KD2-36604 |  |  |  | 〇 |  | 〇
MSTR-017-0027300 | 風音・水密 | 水密性能 | ｼｰﾙ性 |  | ｼｰﾙ性 | DOOR_SLIDE | WSTRIP | ＲＲ_DOOR | SDo1040_DRIP WSTRIPとBODY SIDE OTR間の排水構造 | KD2-36614,KD2-36601,KD2-36602,KD2-36603,KD2-36604 |  |  |  | 〇 |  | 〇
MSTR-017-0027400 | 風音・水密 | 水密性能 | ｼｰﾙ性 |  | ｼｰﾙ性 | DOOR_KANNON | BODY | WSTRIP | Kan0010_DRIP SEALとPARTING SEALの遮水レイアウト | KD2-36614,KD2-36601,KD2-36602,KD2-36603,KD2-36604 |  |  |  |  | 〇 | 〇
MSTR-017-0027500 | 風音・水密 | 水密性能 | ｼｰﾙ性 |  | ｼｰﾙ性 | DOOR_KANNON | BODY | WSTRIP | Kan0020_BODY METALとMAIN WSTRIPのｼｰﾙ構造 | KD2-36614,KD2-36601,KD2-36602,KD2-36603,KD2-36604 |  |  |  |  | 〇 | 〇
MSTR-017-0027600 | 風音・水密 | 水密性能 | ｼｰﾙ性 |  | ｼｰﾙ性 | DOOR_KANNON | BODY | METAL | Kan0030_BODY METALのｼｰﾙ構造 | KD2-36614,KD2-36601,KD2-36602,KD2-36603,KD2-36604 |  |  |  |  | 〇 | 〇
MSTR-017-0027700 | 風音・水密 | 水密性能 | ｼｰﾙ性 |  | ｼｰﾙ性 | DOOR_KANNON | PRIMARY（先に開く） | METAL | Kan0040_PRIMAL DOOR METALのｼｰﾙ面構造 | KD2-36614,KD2-36601,KD2-36602,KD2-36603,KD2-36604 |  |  |  |  | 〇 | 〇
MSTR-017-0027800 | 風音・水密 | 水密性能 | ｼｰﾙ性 |  | ｼｰﾙ性 | DOOR_KANNON | PRIMARY（先に開く） | METAL | Kan0050_PRIMAL DOOR HEM部のｼｰﾙ構造 | KD2-36614,KD2-36601,KD2-36602,KD2-36603,KD2-36604 |  |  |  |  | 〇 | 〇
MSTR-017-0027900 | 風音・水密 | 水密性能 | ｼｰﾙ性 |  | ｼｰﾙ性 | DOOR_KANNON | PRIMARY（先に開く） | WSTRIP | Kan0060_PRIMAL DOOR WSTRIPとPRYMARY DOOR METAL間のｼｰﾙ構造 | KD2-36614,KD2-36601,KD2-36602,KD2-36603,KD2-36604 |  |  |  |  | 〇 | 〇
MSTR-017-0028000 | 風音・水密 | 水密性能 | ｼｰﾙ性 |  | ｼｰﾙ性 | DOOR_KANNON | PRIMARY（先に開く） | WSTRIP | Kan0070_PRIMAL DOOR WSTRIPとBODY PANEL間のｼｰﾙ構造 | KD2-36614,KD2-36601,KD2-36602,KD2-36603,KD2-36604 |  |  |  |  | 〇 | 〇
MSTR-017-0028100 | 風音・水密 | 水密性能 | ｼｰﾙ性 |  | ｼｰﾙ性 | DOOR_KANNON | PRIMARY（先に開く） | WSTRIP | Kan0080_PRIMAL DOOR ASS'YとSECONDARY DOOR ASS'Y間のｼｰﾙ構造 | KD2-36614,KD2-36601,KD2-36602,KD2-36603,KD2-36604 |  |  |  |  | 〇 | 〇
MSTR-017-0028200 | 風音・水密 | 水密性能 | ｼｰﾙ性 |  | ｼｰﾙ性 | DOOR_KANNON | PRIMARY（先に開く） | 部品取り付け部 | Kan0090_PRIMAL DOORと部品取り付け部のｼｰﾙ構造 | KD2-36614,KD2-36601,KD2-36602,KD2-36603,KD2-36604 |  |  |  |  | 〇 | 〇
MSTR-017-0028300 | 風音・水密 | 水密性能 | ｼｰﾙ性 |  | ｼｰﾙ性 | DOOR_KANNON | SECONDARY（後に開く） | METAL | Kan0100_SECONDARY DOOＲのｼｰﾙ面構造 | KD2-36614,KD2-36601,KD2-36602,KD2-36603,KD2-36604 |  |  |  |  | 〇 | 〇
MSTR-017-0028400 | 風音・水密 | 水密性能 | ｼｰﾙ性 |  | ｼｰﾙ性 | DOOR_KANNON | SECONDARY（後に開く） | METAL | Kan0110_SECONDARY DOOR HEM部のｼｰﾙ構造 | KD2-36614,KD2-36601,KD2-36602,KD2-36603,KD2-36604 |  |  |  |  | 〇 | 〇
MSTR-017-0028500 | 風音・水密 | 水密性能 | ｼｰﾙ性 |  | ｼｰﾙ性 | DOOR_KANNON | SECONDARY（後に開く） | WSTRIP | Kan0120_SECONDARY DOOR WSTRIPとPRYMARY DOOR METAL間のｼｰﾙ構造 | KD2-36614,KD2-36601,KD2-36602,KD2-36603,KD2-36604 |  |  |  |  | 〇 | 〇
MSTR-017-0028600 | 風音・水密 | 水密性能 | ｼｰﾙ性 |  | ｼｰﾙ性 | DOOR_KANNON | SECONDARY（後に開く） | WSTRIP | Kan0130_SECONDARY DOOR WSTRIPとBODY PANEL間のｼｰﾙ構造 | KD2-36614,KD2-36601,KD2-36602,KD2-36603,KD2-36604 |  |  |  |  | 〇 | 〇
MSTR-017-0028700 | 風音・水密 | 水密性能 | ｼｰﾙ性 |  | ｼｰﾙ性 | DOOR_KANNON | SECONDARY（後に開く） | 部品取り付け部 | Kan0140_SECONDARY DOORと部品取り付け部のｼｰﾙ構造 | KD2-36614,KD2-36601,KD2-36602,KD2-36603,KD2-36604 |  |  |  |  | 〇 | 〇
MSTR-017-0028800 | 風音・水密 | 水密性能 | ｼｰﾙ性 |  | ｼｰﾙ性 | B-DOOR_METAL | LID | METAL | BD0010_BACK DOOR INRのｼｰﾙ面形状 | KD2-36614,KD2-36601,KD2-36602,KD2-36603,KD2-36604 | 〇 | 〇 | 〇 | 〇 | 〇 | 〇
MSTR-017-0028900 | 風音・水密 | 水密性能 | ｼｰﾙ性 |  | ｼｰﾙ性 | B-DOOR_METAL | LID | METAL | BD0020_BACK DOOR HEM部のｼｰﾙ構造 | KD2-36614,KD2-36601,KD2-36602,KD2-36603,KD2-36604 | 〇 | 〇 | 〇 | 〇 | 〇 | 〇
MSTR-017-0029000 | 風音・水密 | 水密性能 | ｼｰﾙ性 |  | ｼｰﾙ性 | B-DOOR_METAL | LID | METAL | BD0030_BACK DOOR OTRとBASE RR COMB間のｼｰﾙ構造 | KD2-36614,KD2-36601,KD2-36602,KD2-36603,KD2-36604 | 〇 | 〇 | 〇 | 〇 | 〇 | 〇
MSTR-017-0029100 | 風音・水密 | 水密性能 | ｼｰﾙ性 |  | ｼｰﾙ性 | B-DOOR_METAL | LID | METAL | BD0040_BACK DOOR OTRとBASE LICENCE PANEL間のｼｰﾙ構造 | KD2-36614,KD2-36601,KD2-36602,KD2-36603,KD2-36604 | 〇 | 〇 | 〇 | 〇 | 〇 | 〇
MSTR-017-0029200 | 風音・水密 | 水密性能 | ｼｰﾙ性 |  | ｼｰﾙ性 | B-DOOR_METAL | LID | METAL | BD0050_BACK DOOR PANELとHINGE間のｼｰﾙ構造 | KD2-36614,KD2-36601,KD2-36602,KD2-36603,KD2-36604 | 〇 | 〇 | 〇 | 〇 | 〇 | 〇
MSTR-017-0029300 | 風音・水密 | 水密性能 | ｼｰﾙ性 |  | ｼｰﾙ性 | B-DOOR_METAL | LID | METAL | BD0060_BACK DOOR DRAIN HOLEのｼｰﾙ構造 | KD2-36614,KD2-36601,KD2-36602,KD2-36603,KD2-36604 | 〇 | 〇 | 〇 | 〇 | 〇 | 〇
MSTR-017-0029400 | 風音・水密 | 水密性能 | ｼｰﾙ性 |  | ｼｰﾙ性 | B-DOOR_METAL | LID | METAL | BD0070_BACK DOOR DRAIN HOLEの排水性能 | KD2-36614,KD2-36601,KD2-36602,KD2-36603,KD2-36604 | 〇 | 〇 | 〇 | 〇 | 〇 | 〇
MSTR-017-0029500 | 風音・水密 | 水密性能 | ｼｰﾙ性 |  | ｼｰﾙ性 | B-DOOR_METAL | LID | METAL | BD0080_BACK DOOR DRAIN HOLEの逆流防止構造 | KD2-36614,KD2-36601,KD2-36602,KD2-36603,KD2-36604 | 〇 | 〇 | 〇 | 〇 | 〇 | 〇
MSTR-017-0029600 | 風音・水密 | 水密性能 | ｼｰﾙ性 |  | ｼｰﾙ性 | B-DOOR_METAL | LID | METAL | BD0090_BACK DOORとHATCH GLASS WSTRIPのｼｰﾙ構造 | KD2-36614,KD2-36601,KD2-36602,KD2-36603,KD2-36604 | 〇 | 〇 | 〇 | 〇 | 〇 | 〇
MSTR-017-0029700 | 風音・水密 | 水密性能 | ｼｰﾙ性 |  | ｼｰﾙ性 | B-DOOR_METAL | LID | METAL | BD0100_BACK DOORとHATCH GLASSのｼｰﾙ間寸法 | KD2-36614,KD2-36601,KD2-36602,KD2-36603,KD2-36604 | 〇 | 〇 | 〇 | 〇 | 〇 | 〇
MSTR-017-0029800 | 風音・水密 | 水密性能 | ｼｰﾙ性 |  | ｼｰﾙ性 | B-DOOR_METAL | LID | METAL | BD0110_BACK DOORとHATCH GLASS WSTRIP OTR LIP間のｼｰﾙ構造 | KD2-36614,KD2-36601,KD2-36602,KD2-36603,KD2-36604 | 〇 | 〇 | 〇 | 〇 | 〇 | 〇
MSTR-017-0029900 | 風音・水密 | 水密性能 | ｼｰﾙ性 |  | ｼｰﾙ性 | B-DOOR_METAL | LID | METAL | BD0120_HATCH GLASS WSTRIP取付け部の排水構造 | KD2-36614,KD2-36601,KD2-36602,KD2-36603,KD2-36604 | 〇 | 〇 | 〇 | 〇 | 〇 | 〇
MSTR-017-0030000 | 風音・水密 | 水密性能 | ｼｰﾙ性 |  | ｼｰﾙ性 | B-DOOR_METAL | LID | METAL | BD0130_その他BACK DOOR分割部のｼｰﾙ構造 | KD2-36614,KD2-36601,KD2-36602,KD2-36603,KD2-36604 | 〇 | 〇 | 〇 | 〇 | 〇 | 〇
MSTR-017-0030100 | 風音・水密 | 水密性能 | ｼｰﾙ性 |  | ｼｰﾙ性 | B-DOOR_METAL | BODY | METAL | BD0140_BACK DOOR WSTRIP用のBody FLGﾚｲｱｳﾄ | KD2-36614,KD2-36601,KD2-36602,KD2-36603,KD2-36604 | 〇 | 〇 | 〇 | 〇 | 〇 | 〇
MSTR-017-0030200 | 風音・水密 | 水密性能 | ｼｰﾙ性 |  | ｼｰﾙ性 | B-DOOR_METAL | BODY | METAL | BD0150_BACK DOOR WSTRIP用のBody FLG形状 | KD2-36614,KD2-36601,KD2-36602,KD2-36603,KD2-36604 | 〇 | 〇 | 〇 | 〇 | 〇 | 〇
MSTR-017-0030300 | 風音・水密 | 水密性能 | ｼｰﾙ性 |  | ｼｰﾙ性 | B-DOOR_METAL | BODY | METAL | BD0160_BODY PANELとBACK DOORのｼｰﾙ間寸法 | KD2-36614,KD2-36601,KD2-36602,KD2-36603,KD2-36604 | 〇 | 〇 | 〇 | 〇 | 〇 | 〇
MSTR-017-0030400 | 風音・水密 | 水密性能 | ｼｰﾙ性 |  | ｼｰﾙ性 | B-DOOR_METAL | BODY | METAL | BD0170_BODY PANELとBACK DOOR WSTRIP OTR LIP間のｼｰﾙ構造 | KD2-36614,KD2-36601,KD2-36602,KD2-36603,KD2-36604 | 〇 | 〇 | 〇 | 〇 | 〇 | 〇
MSTR-017-0030500 | 風音・水密 | 水密性能 | ｼｰﾙ性 |  | ｼｰﾙ性 | B-DOOR_METAL | BODY | METAL | BD0180_BODY PANELの排水構造 | KD2-36614,KD2-36601,KD2-36602,KD2-36603,KD2-36604 | 〇 | 〇 | 〇 | 〇 | 〇 | 〇
MSTR-017-0030600 | 風音・水密 | 水密性能 | ｼｰﾙ性 |  | ｼｰﾙ性 | B-DOOR_METAL | BODY | METAL | BD0190_BODY PANELとBACK DOOR WSTRIP間の排水構造 | KD2-36614,KD2-36601,KD2-36602,KD2-36603,KD2-36604 | 〇 | 〇 | 〇 | 〇 | 〇 | 〇
MSTR-017-0030700 | 風音・水密 | 水密性能 | ｼｰﾙ性 |  | ｼｰﾙ性 | B-DOOR_METAL | BODY | METAL | BD0200_BODY PANELとBACK DOOR HINGE間のｼｰﾙ構造 | KD2-36614,KD2-36601,KD2-36602,KD2-36603,KD2-36604 | 〇 | 〇 | 〇 | 〇 | 〇 | 〇
MSTR-017-0030800 | 風音・水密 | 水密性能 | ｼｰﾙ性 |  | ｼｰﾙ性 | B-DOOR_METAL | BODY | METAL | BD0210_BACK DOOR WSTRIPの高圧洗車用遮水構造 | KD2-36614,KD2-36601,KD2-36602,KD2-36603,KD2-36604 | 〇 | 〇 | 〇 | 〇 | 〇 | 〇
MSTR-017-0030900 | 風音・水密 | 水密性能 | ｼｰﾙ性 |  | ｼｰﾙ性 | B-DOOR_METAL | 部品取付部 | WSTRIP | BD0220_BACK DOOR WSTRIPと室外部品の干渉 | KD2-36614,KD2-36601,KD2-36602,KD2-36603,KD2-36604 | 〇 | 〇 | 〇 | 〇 | 〇 | 〇
MSTR-017-0031000 | 風音・水密 | 水密性能 | ｼｰﾙ性 |  | ｼｰﾙ性 | B-DOOR_METAL | 部品取付部 | WSTRIP | BD0230_BACK DOOR WSTRIPと室内部品の干渉 | KD2-36614,KD2-36601,KD2-36602,KD2-36603,KD2-36604 | 〇 | 〇 | 〇 | 〇 | 〇 | 〇
MSTR-017-0031100 | 風音・水密 | 水密性能 | ｼｰﾙ性 |  | ｼｰﾙ性 | B-DOOR_METAL | 部品取付部 | ｽﾀｯﾄﾞﾎﾞｰﾙ | BD0240_BACK DOOR STUD BOLL取付け部のｼｰﾙ構造 | KD2-36614,KD2-36601,KD2-36602,KD2-36603,KD2-36604 | 〇 | 〇 | 〇 | 〇 | 〇 | 〇
MSTR-017-0031200 | 風音・水密 | 水密性能 | ｼｰﾙ性 |  | ｼｰﾙ性 | B-DOOR_METAL | 部品取付部 | WDW | BD0250_BACK DOOR WDW取付け部のｼｰﾙ構造 | KD2-36614,KD2-36601,KD2-36602,KD2-36603,KD2-36604 | 〇 | 〇 | 〇 | 〇 | 〇 | 〇
MSTR-017-0031300 | 風音・水密 | 水密性能 | ｼｰﾙ性 |  | ｼｰﾙ性 | B-DOOR_METAL | 部品取付部 | WDW | BD0260_HATCH GLASS 取付け部のｼｰﾙ構造 | KD2-36614,KD2-36601,KD2-36602,KD2-36603,KD2-36604 | 〇 | 〇 | 〇 | 〇 | 〇 | 〇
MSTR-017-0031400 | 風音・水密 | 水密性能 | ｼｰﾙ性 |  | ｼｰﾙ性 | B-DOOR_METAL | 部品取付部 | ｵｰﾌﾟﾅｰ | BD0270_BACK DOOR OPENER SWITH取付け部のｼｰﾙ構造 | KD2-36614,KD2-36601,KD2-36602,KD2-36603,KD2-36604 | 〇 | 〇 | 〇 | 〇 | 〇 | 〇
MSTR-017-0031500 | 風音・水密 | 水密性能 | ｼｰﾙ性 |  | ｼｰﾙ性 | B-DOOR_METAL | 部品取付部 | ｵｰﾌﾟﾅｰ | BD0280_BACK DOOR OPENER HANDLE部のｼｰﾙ構造 | KD2-36614,KD2-36601,KD2-36602,KD2-36603,KD2-36604 | 〇 | 〇 | 〇 | 〇 | 〇 | 〇
MSTR-017-0031600 | 風音・水密 | 水密性能 | ｼｰﾙ性 |  | ｼｰﾙ性 | B-DOOR_METAL | 部品取付部 | ｴｯｼﾞ | BD0290_DABO TAIL(DOWEL) とWEDGE取付け部のｼｰﾙ構造 | KD2-36614,KD2-36601,KD2-36602,KD2-36603,KD2-36604 | 〇 | 〇 | 〇 | 〇 | 〇 | 〇
MSTR-017-0031700 | 風音・水密 | 水密性能 | ｼｰﾙ性 |  | ｼｰﾙ性 | B-DOOR_METAL | 部品取付部 | ﾊﾞﾝﾊﾟﾗﾊﾞｰ | BD0300_BACK DOOR BUMPER RUBBER取付け部のｼｰﾙ構造 | KD2-36614,KD2-36601,KD2-36602,KD2-36603,KD2-36604 | 〇 | 〇 | 〇 | 〇 | 〇 | 〇
MSTR-017-0031800 | 風音・水密 | 水密性能 | ｼｰﾙ性 |  | ｼｰﾙ性 | B-DOOR_METAL | 部品取付部 | ﾊﾟｰﾃｨﾝｸﾞｼｰﾙ | BD0310_BACK DOOR PTG SEAL取付け部のｼｰﾙ構造 | KD2-36614,KD2-36601,KD2-36602,KD2-36603,KD2-36604 | 〇 | 〇 | 〇 | 〇 | 〇 | 〇
MSTR-017-0031900 | 風音・水密 | 水密性能 | ｼｰﾙ性 |  | ｼｰﾙ性 | B-DOOR_METAL | 部品取付部 | ｶﾞｽｽﾃｰ | BD0320_BACK DOOR GAS STAY BRKT取付け部のｼｰﾙ構造 | KD2-36614,KD2-36601,KD2-36602,KD2-36603,KD2-36604 | 〇 | 〇 | 〇 | 〇 | 〇 | 〇
MSTR-017-0032000 | 風音・水密 | 水密性能 | ｼｰﾙ性 |  | ｼｰﾙ性 | B-DOOR_METAL | 部品取付部 | ﾜｲﾊﾟｰ | BD0330_BACK DOOR RR WIPER取付け部及び貫通部のｼｰﾙ構造 | KD2-36614,KD2-36601,KD2-36602,KD2-36603,KD2-36604 | 〇 | 〇 | 〇 | 〇 | 〇 | 〇
MSTR-017-0032100 | 風音・水密 | 水密性能 | ｼｰﾙ性 |  | ｼｰﾙ性 | B-DOOR_METAL | 部品取付部 | ｳｫｯｼｬｰ | BD0340_BACK DOOR WASHER NOZZLE 取付け部のｼｰﾙ構造 | KD2-36614,KD2-36601,KD2-36602,KD2-36603,KD2-36604 | 〇 | 〇 | 〇 | 〇 | 〇 | 〇
MSTR-017-0032200 | 風音・水密 | 水密性能 | ｼｰﾙ性 |  | ｼｰﾙ性 | B-DOOR_METAL | 部品取付部 | ｳｫｯｼｬｰ | BD0350_BACK DOOR WASHER TUBE GROMのｼｰﾙ構造 | KD2-36614,KD2-36601,KD2-36602,KD2-36603,KD2-36604 | 〇 | 〇 | 〇 | 〇 | 〇 | 〇
MSTR-017-0032300 | 風音・水密 | 水密性能 | ｼｰﾙ性 |  | ｼｰﾙ性 | B-DOOR_METAL | 部品取付部 | ﾌｨﾆｯｼｬｰ | BD0360_BACK DOOR FINISHER取付け部のｼｰﾙ構造 | KD2-36614,KD2-36601,KD2-36602,KD2-36603,KD2-36604 | 〇 | 〇 | 〇 | 〇 | 〇 | 〇
MSTR-017-0032400 | 風音・水密 | 水密性能 | ｼｰﾙ性 |  | ｼｰﾙ性 | B-DOOR_METAL | 部品取付部 | ﾌｨﾆｯｼｬｰ | BD0370_BACK DOOR SPOILER取付け部のｼｰﾙ構造 | KD2-36614,KD2-36601,KD2-36602,KD2-36603,KD2-36604 | 〇 | 〇 | 〇 | 〇 | 〇 | 〇
MSTR-017-0032500 | 風音・水密 | 水密性能 | ｼｰﾙ性 |  | ｼｰﾙ性 | B-DOOR_METAL | 部品取付部 | ｴﾝﾌﾞﾚﾑ | BD0380_BACK DOOR EMBLEM取付け部のｼｰﾙ構造 | KD2-36614,KD2-36601,KD2-36602,KD2-36603,KD2-36604 | 〇 | 〇 | 〇 | 〇 | 〇 | 〇
MSTR-017-0032600 | 風音・水密 | 水密性能 | ｼｰﾙ性 |  | ｼｰﾙ性 | B-DOOR_METAL | 部品取付部 | ﾊｰﾈｽ | BD0390_BACK DOOR HARNESS GROM取付け部のｼｰﾙ構造 | KD2-36614,KD2-36601,KD2-36602,KD2-36603,KD2-36604 | 〇 | 〇 | 〇 | 〇 | 〇 | 〇
MSTR-017-0032700 | 風音・水密 | 水密性能 | ｼｰﾙ性 |  | ｼｰﾙ性 | B-DOOR_METAL | 部品取付部 | ﾗﾝﾌﾟ | BD0400_BACK DOOR RR COMB LAMP取付け部のｼｰﾙ構造 | KD2-36614,KD2-36601,KD2-36602,KD2-36603,KD2-36604 | 〇 | 〇 | 〇 | 〇 | 〇 | 〇
MSTR-017-0032800 | 風音・水密 | 水密性能 | ｼｰﾙ性 |  | ｼｰﾙ性 | B-DOOR_METAL | 部品取付部 | ﾗﾝﾌﾟ | BD0410_BACK DOOR LICENSE LAMP取付け部のｼｰﾙ構造 | KD2-36614,KD2-36601,KD2-36602,KD2-36603,KD2-36604 | 〇 | 〇 | 〇 | 〇 | 〇 | 〇
MSTR-017-0032900 | 風音・水密 | 水密性能 | ｼｰﾙ性 |  | ｼｰﾙ性 | B-DOOR_METAL | 部品取付部 | ﾗﾝﾌﾟ | BD0420_BACK DOOR HIGH MOUNT STOP LAMP取付け部のｼｰﾙ構造 | KD2-36614,KD2-36601,KD2-36602,KD2-36603,KD2-36604 | 〇 | 〇 | 〇 | 〇 | 〇 | 〇
MSTR-017-0033000 | 風音・水密 | 水密性能 | ｼｰﾙ性 |  | ｼｰﾙ性 | B-DOOR_METAL | 部品取付部 | ｶﾒﾗ | BD0430_BACK DOOR RR VIEW CAMERA取付け部のｼｰﾙ構造 | KD2-36614,KD2-36601,KD2-36602,KD2-36603,KD2-36604 | 〇 | 〇 | 〇 | 〇 | 〇 | 〇
MSTR-017-0033100 | 風音・水密 | 水密性能 | ｼｰﾙ性 |  | ｼｰﾙ性 | B-DOOR_METAL | 部品取付部 | その他 | BD0440_その他部品取付け部のｼｰﾙ構造 | KD2-36614,KD2-36601,KD2-36602,KD2-36603,KD2-36604 | 〇 | 〇 | 〇 | 〇 | 〇 | 〇
MSTR-017-0033200 | 風音・水密 | 水密性能 | ｼｰﾙ性 |  | ｼｰﾙ性 | B-DOOR_樹脂 | LID | 樹脂LID | JBD0010_BACK DOOR INRのｼｰﾙ面形状 | KD2-36614,KD2-36601,KD2-36602,KD2-36603,KD2-36604 | 〇 | 〇 | 〇 | 〇 | 〇 | 〇
MSTR-017-0033300 | 風音・水密 | 水密性能 | ｼｰﾙ性 |  | ｼｰﾙ性 | B-DOOR_樹脂 | LID | 樹脂LID | JBD0020_BACK DOOR INRとBACK DOOR OTR間のｼｰﾙ構造 | KD2-36614,KD2-36601,KD2-36602,KD2-36603,KD2-36604 | 〇 | 〇 | 〇 | 〇 | 〇 | 〇
MSTR-017-0033400 | 風音・水密 | 水密性能 | ｼｰﾙ性 |  | ｼｰﾙ性 | B-DOOR_樹脂 | LID | 樹脂LID | JBD0030_BACK DOOR LICENSE LAMP openingにｼｰﾙ構造がある | KD2-36614,KD2-36601,KD2-36602,KD2-36603,KD2-36604 | 〇 | 〇 | 〇 | 〇 | 〇 | 〇
MSTR-017-0033500 | 風音・水密 | 水密性能 | ｼｰﾙ性 |  | ｼｰﾙ性 | B-DOOR_樹脂 | LID | 樹脂LID | JBD0040BACK DOOR UPRとBACK DOOR LWR間のｼｰﾙ構造 | KD2-36614,KD2-36601,KD2-36602,KD2-36603,KD2-36604 | 〇 | 〇 | 〇 | 〇 | 〇 | 〇
MSTR-017-0033600 | 風音・水密 | 水密性能 | ｼｰﾙ性 |  | ｼｰﾙ性 | B-DOOR_樹脂 | LID | 樹脂LID | JBD0050_BACK DOOR は弾性変形、ｸﾘｰﾌﾟを想定した初期形状である（剛性確保） | KD2-36614,KD2-36601,KD2-36602,KD2-36603,KD2-36604 | 〇 | 〇 | 〇 | 〇 | 〇 | 〇
MSTR-017-0033700 | 風音・水密 | 水密性能 | ｼｰﾙ性 |  | ｼｰﾙ性 | B-DOOR_樹脂 | LID | 樹脂LID | JBD0060_BACK DOOR INRとHINGE間のｼｰﾙ構造 | KD2-36614,KD2-36601,KD2-36602,KD2-36603,KD2-36604 | 〇 | 〇 | 〇 | 〇 | 〇 | 〇
MSTR-017-0033800 | 風音・水密 | 水密性能 | ｼｰﾙ性 |  | ｼｰﾙ性 | B-DOOR_樹脂 | LID | 樹脂LID | JBD0070_BACK DOOR DRAIN HOLEのｼｰﾙ構造 | KD2-36614,KD2-36601,KD2-36602,KD2-36603,KD2-36604 | 〇 | 〇 | 〇 | 〇 | 〇 | 〇
MSTR-017-0033900 | 風音・水密 | 水密性能 | ｼｰﾙ性 |  | ｼｰﾙ性 | B-DOOR_樹脂 | LID | 樹脂LID | JBD0080_BACK DOOR DRAIN HOLEの排水性能 | KD2-36614,KD2-36601,KD2-36602,KD2-36603,KD2-36604 | 〇 | 〇 | 〇 | 〇 | 〇 | 〇
MSTR-017-0034000 | 風音・水密 | 水密性能 | ｼｰﾙ性 |  | ｼｰﾙ性 | B-DOOR_樹脂 | LID | 樹脂LID | JBD0090_BACK DOOR DRAIN HOLEの逆流防止構造 | KD2-36614,KD2-36601,KD2-36602,KD2-36603,KD2-36604 | 〇 | 〇 | 〇 | 〇 | 〇 | 〇
MSTR-017-0034100 | 風音・水密 | 水密性能 | ｼｰﾙ性 |  | ｼｰﾙ性 | B-DOOR_樹脂 | LID | 樹脂LID | JBD0100_BACK DOORとHATCH GLASS WSTRIPのｼｰﾙ構造 | KD2-36614,KD2-36601,KD2-36602,KD2-36603,KD2-36604 | 〇 | 〇 | 〇 | 〇 | 〇 | 〇
MSTR-017-0034200 | 風音・水密 | 水密性能 | ｼｰﾙ性 |  | ｼｰﾙ性 | B-DOOR_樹脂 | LID | 樹脂LID | JBD0110_BACK DOORとHATCH GLASSのｼｰﾙ間寸法 | KD2-36614,KD2-36601,KD2-36602,KD2-36603,KD2-36604 | 〇 | 〇 | 〇 | 〇 | 〇 | 〇
MSTR-017-0034300 | 風音・水密 | 水密性能 | ｼｰﾙ性 |  | ｼｰﾙ性 | B-DOOR_樹脂 | LID | 樹脂LID | JBD0120__BACK DOORとHATCH GLASS WSTRIP OTR LIP間のｼｰﾙ構造 | KD2-36614,KD2-36601,KD2-36602,KD2-36603,KD2-36604 | 〇 | 〇 | 〇 | 〇 | 〇 | 〇
MSTR-017-0034400 | 風音・水密 | 水密性能 | ｼｰﾙ性 |  | ｼｰﾙ性 | B-DOOR_樹脂 | LID | 樹脂LID | JBD0130_HATCH GLASS WSTRIP取付け部の排水構造 | KD2-36614,KD2-36601,KD2-36602,KD2-36603,KD2-36604 | 〇 | 〇 | 〇 | 〇 | 〇 | 〇
MSTR-017-0034500 | 風音・水密 | 水密性能 | ｼｰﾙ性 |  | ｼｰﾙ性 | B-DOOR_樹脂 | LID | 樹脂LID | JBD0140_その他BACK DOOR分割部のｼｰﾙ構造 | KD2-36614,KD2-36601,KD2-36602,KD2-36603,KD2-36604 | 〇 | 〇 | 〇 | 〇 | 〇 | 〇
MSTR-017-0034600 | 風音・水密 | 水密性能 | ｼｰﾙ性 |  | ｼｰﾙ性 | B-DOOR_樹脂 | BODY | METAL | JBD0150_BACK DOOR WSTRIP用のBody FLGﾚｲｱｳﾄ | KD2-36614,KD2-36601,KD2-36602,KD2-36603,KD2-36604 | 〇 | 〇 | 〇 | 〇 | 〇 | 〇
MSTR-017-0034700 | 風音・水密 | 水密性能 | ｼｰﾙ性 |  | ｼｰﾙ性 | B-DOOR_樹脂 | BODY | METAL | JBD0160_BACK DOOR WSTRIP用のBody FLG形状 | KD2-36614,KD2-36601,KD2-36602,KD2-36603,KD2-36604 | 〇 | 〇 | 〇 | 〇 | 〇 | 〇
MSTR-017-0034800 | 風音・水密 | 水密性能 | ｼｰﾙ性 |  | ｼｰﾙ性 | B-DOOR_樹脂 | BODY | METAL | JBD0170_BODY PANELとBACK DOORのｼｰﾙ間寸法 | KD2-36614,KD2-36601,KD2-36602,KD2-36603,KD2-36604 | 〇 | 〇 | 〇 | 〇 | 〇 | 〇
MSTR-017-0034900 | 風音・水密 | 水密性能 | ｼｰﾙ性 |  | ｼｰﾙ性 | B-DOOR_樹脂 | BODY | METAL | JBD0180_BODY PANELとBACK DOOR WSTRIP OTR LIP間のｼｰﾙ構造 | KD2-36614,KD2-36601,KD2-36602,KD2-36603,KD2-36604 | 〇 | 〇 | 〇 | 〇 | 〇 | 〇
MSTR-017-0035000 | 風音・水密 | 水密性能 | ｼｰﾙ性 |  | ｼｰﾙ性 | B-DOOR_樹脂 | BODY | METAL | JBD0190_BODY PANELの排水構造 | KD2-36614,KD2-36601,KD2-36602,KD2-36603,KD2-36604 | 〇 | 〇 | 〇 | 〇 | 〇 | 〇
MSTR-017-0035100 | 風音・水密 | 水密性能 | ｼｰﾙ性 |  | ｼｰﾙ性 | B-DOOR_樹脂 | BODY | METAL | JBD0200__BODY PANELとBACK DOOR WSTRIP間の排水構造 | KD2-36614,KD2-36601,KD2-36602,KD2-36603,KD2-36604 | 〇 | 〇 | 〇 | 〇 | 〇 | 〇
MSTR-017-0035200 | 風音・水密 | 水密性能 | ｼｰﾙ性 |  | ｼｰﾙ性 | B-DOOR_樹脂 | BODY | METAL | JBD0210_BODY PANELとBACK DOOR HINGE間のｼｰﾙ構造 | KD2-36614,KD2-36601,KD2-36602,KD2-36603,KD2-36604 | 〇 | 〇 | 〇 | 〇 | 〇 | 〇
MSTR-017-0035300 | 風音・水密 | 水密性能 | ｼｰﾙ性 |  | ｼｰﾙ性 | B-DOOR_樹脂 | BODY | METAL | JBD0220_BACK DOOR WSTRIPの高圧洗車用遮水構造 | KD2-36614,KD2-36601,KD2-36602,KD2-36603,KD2-36604 | 〇 | 〇 | 〇 | 〇 | 〇 | 〇
MSTR-017-0035400 | 風音・水密 | 水密性能 | ｼｰﾙ性 |  | ｼｰﾙ性 | B-DOOR_樹脂 | 部品取付部 | WSTRIP | JBD0230_BACK DOOR WSTRIPと室外部品の干渉 | KD2-36614,KD2-36601,KD2-36602,KD2-36603,KD2-36604 | 〇 | 〇 | 〇 | 〇 | 〇 | 〇
MSTR-017-0035500 | 風音・水密 | 水密性能 | ｼｰﾙ性 |  | ｼｰﾙ性 | B-DOOR_樹脂 | 部品取付部 | WSTRIP | JBD0240_BACK DOOR WSTRIPと室内部品の干渉 | KD2-36614,KD2-36601,KD2-36602,KD2-36603,KD2-36604 | 〇 | 〇 | 〇 | 〇 | 〇 | 〇
MSTR-017-0035600 | 風音・水密 | 水密性能 | ｼｰﾙ性 |  | ｼｰﾙ性 | B-DOOR_樹脂 | 部品取付部 | ｽﾀｯﾄﾞﾎﾞｰﾙ | JBD0250_BACK DOOR STUD BOLL取付け部のｼｰﾙ構造 | KD2-36614,KD2-36601,KD2-36602,KD2-36603,KD2-36604 | 〇 | 〇 | 〇 | 〇 | 〇 | 〇
MSTR-017-0035700 | 風音・水密 | 水密性能 | ｼｰﾙ性 |  | ｼｰﾙ性 | B-DOOR_樹脂 | 部品取付部 | WDW | JBD0260_BACK DOOR WDW取付け部のｼｰﾙ構造 | KD2-36614,KD2-36601,KD2-36602,KD2-36603,KD2-36604 | 〇 | 〇 | 〇 | 〇 | 〇 | 〇
MSTR-017-0035800 | 風音・水密 | 水密性能 | ｼｰﾙ性 |  | ｼｰﾙ性 | B-DOOR_樹脂 | 部品取付部 | WDW | JBD0270_HATCH GLASS 取付け部のｼｰﾙ構造 | KD2-36614,KD2-36601,KD2-36602,KD2-36603,KD2-36604 | 〇 | 〇 | 〇 | 〇 | 〇 | 〇
MSTR-017-0035900 | 風音・水密 | 水密性能 | ｼｰﾙ性 |  | ｼｰﾙ性 | B-DOOR_樹脂 | 部品取付部 | ｵｰﾌﾟﾅｰ | JBD0280_BACK DOOR OPENER SWITH取付け部のｼｰﾙ構造 | KD2-36614,KD2-36601,KD2-36602,KD2-36603,KD2-36604 | 〇 | 〇 | 〇 | 〇 | 〇 | 〇
MSTR-017-0036000 | 風音・水密 | 水密性能 | ｼｰﾙ性 |  | ｼｰﾙ性 | B-DOOR_樹脂 | 部品取付部 | ｵｰﾌﾟﾅｰ | JBD0290_BACK DOOR OPENER HANDLE部のｼｰﾙ構造 | KD2-36614,KD2-36601,KD2-36602,KD2-36603,KD2-36604 | 〇 | 〇 | 〇 | 〇 | 〇 | 〇
MSTR-017-0036100 | 風音・水密 | 水密性能 | ｼｰﾙ性 |  | ｼｰﾙ性 | B-DOOR_樹脂 | 部品取付部 | ｳｴｯｼﾞ | JBD0300_BACK DOOR WEDGE取付け部のｼｰﾙ構造 | KD2-36614,KD2-36601,KD2-36602,KD2-36603,KD2-36604 | 〇 | 〇 | 〇 | 〇 | 〇 | 〇
MSTR-017-0036200 | 風音・水密 | 水密性能 | ｼｰﾙ性 |  | ｼｰﾙ性 | B-DOOR_樹脂 | 部品取付部 | ﾊﾞﾝﾊﾟﾗﾊﾞｰ | JBD0310_BACK DOOR BUMPER RUBBER取付け部のｼｰﾙ構造 | KD2-36614,KD2-36601,KD2-36602,KD2-36603,KD2-36604 | 〇 | 〇 | 〇 | 〇 | 〇 | 〇
MSTR-017-0036300 | 風音・水密 | 水密性能 | ｼｰﾙ性 |  | ｼｰﾙ性 | B-DOOR_樹脂 | 部品取付部 | ﾊﾟｰﾃｨﾝｸﾞｼｰﾙ | JBD0320_BACK DOOR PTG SEAL取付け部のｼｰﾙ構造 | KD2-36614,KD2-36601,KD2-36602,KD2-36603,KD2-36604 | 〇 | 〇 | 〇 | 〇 | 〇 | 〇
MSTR-017-0036400 | 風音・水密 | 水密性能 | ｼｰﾙ性 |  | ｼｰﾙ性 | B-DOOR_樹脂 | 部品取付部 | ｶﾞｽｽﾃｰ | JBD0330_BACK DOOR GAS STAY BRKT取付け部のｼｰﾙ構造 | KD2-36614,KD2-36601,KD2-36602,KD2-36603,KD2-36604 | 〇 | 〇 | 〇 | 〇 | 〇 | 〇
MSTR-017-0036500 | 風音・水密 | 水密性能 | ｼｰﾙ性 |  | ｼｰﾙ性 | B-DOOR_樹脂 | 部品取付部 | ﾜｲﾊﾟｰ | JBD0340_BACK DOOR RR WIPER取付け部及び貫通部のｼｰﾙ構造 | KD2-36614,KD2-36601,KD2-36602,KD2-36603,KD2-36604 | 〇 | 〇 | 〇 | 〇 | 〇 | 〇
MSTR-017-0036600 | 風音・水密 | 水密性能 | ｼｰﾙ性 |  | ｼｰﾙ性 | B-DOOR_樹脂 | 部品取付部 | ｳｫｯｼｬｰ | JBD0350_BACK DOOR WASHER NOZZLE 取付け部のｼｰﾙ構造 | KD2-36614,KD2-36601,KD2-36602,KD2-36603,KD2-36604 | 〇 | 〇 | 〇 | 〇 | 〇 | 〇
MSTR-017-0036700 | 風音・水密 | 水密性能 | ｼｰﾙ性 |  | ｼｰﾙ性 | B-DOOR_樹脂 | 部品取付部 | ｳｫｯｼｬｰ | JBD0360_BACK DOOR WASHER TUBE GROMのｼｰﾙ構造 | KD2-36614,KD2-36601,KD2-36602,KD2-36603,KD2-36604 | 〇 | 〇 | 〇 | 〇 | 〇 | 〇
MSTR-017-0036800 | 風音・水密 | 水密性能 | ｼｰﾙ性 |  | ｼｰﾙ性 | B-DOOR_樹脂 | 部品取付部 | ﾌｨﾆｯｼｬｰ | JBD0370_BACK DOOR FINISHER取付け部のｼｰﾙ構造 | KD2-36614,KD2-36601,KD2-36602,KD2-36603,KD2-36604 | 〇 | 〇 | 〇 | 〇 | 〇 | 〇
MSTR-017-0036900 | 風音・水密 | 水密性能 | ｼｰﾙ性 |  | ｼｰﾙ性 | B-DOOR_樹脂 | 部品取付部 | ﾌｨﾆｯｼｬｰ | JBD0380_BACK DOOR SPOILER取付け部のｼｰﾙ構造 | KD2-36614,KD2-36601,KD2-36602,KD2-36603,KD2-36604 | 〇 | 〇 | 〇 | 〇 | 〇 | 〇
MSTR-017-0037000 | 風音・水密 | 水密性能 | ｼｰﾙ性 |  | ｼｰﾙ性 | B-DOOR_樹脂 | 部品取付部 | ｴﾝﾌﾞﾚﾑ | JBD0390_BACK DOOR EMBLEM取付け部のｼｰﾙ構造 | KD2-36614,KD2-36601,KD2-36602,KD2-36603,KD2-36604 | 〇 | 〇 | 〇 | 〇 | 〇 | 〇
MSTR-017-0037100 | 風音・水密 | 水密性能 | ｼｰﾙ性 |  | ｼｰﾙ性 | B-DOOR_樹脂 | 部品取付部 | ﾊｰﾈｽ | JBD0400_BACK DOOR HARNESS GROM取付け部のｼｰﾙ構造 | KD2-36614,KD2-36601,KD2-36602,KD2-36603,KD2-36604 | 〇 | 〇 | 〇 | 〇 | 〇 | 〇
MSTR-017-0037200 | 風音・水密 | 水密性能 | ｼｰﾙ性 |  | ｼｰﾙ性 | B-DOOR_樹脂 | 部品取付部 | ﾗﾝﾌﾟ | JBD0410_BACK DOOR RR COMB LAMP取付け部のｼｰﾙ構造 | KD2-36614,KD2-36601,KD2-36602,KD2-36603,KD2-36604 | 〇 | 〇 | 〇 | 〇 | 〇 | 〇
MSTR-017-0037300 | 風音・水密 | 水密性能 | ｼｰﾙ性 |  | ｼｰﾙ性 | B-DOOR_樹脂 | 部品取付部 | ﾗﾝﾌﾟ | JBD0420_BACK DOOR LICENSE LAMP取付け部のｼｰﾙ構造 | KD2-36614,KD2-36601,KD2-36602,KD2-36603,KD2-36604 | 〇 | 〇 | 〇 | 〇 | 〇 | 〇
MSTR-017-0037400 | 風音・水密 | 水密性能 | ｼｰﾙ性 |  | ｼｰﾙ性 | B-DOOR_樹脂 | 部品取付部 | ﾗﾝﾌﾟ | JBD0430_BACK DOOR HIGH MOUNT STOP LAMP取付け部のｼｰﾙ構造 | KD2-36614,KD2-36601,KD2-36602,KD2-36603,KD2-36604 | 〇 | 〇 | 〇 | 〇 | 〇 | 〇
MSTR-017-0037500 | 風音・水密 | 水密性能 | ｼｰﾙ性 |  | ｼｰﾙ性 | B-DOOR_樹脂 | 部品取付部 | ｶﾒﾗ | JBD0440_BACK DOOR RR VIEW CAMERA取付け部のｼｰﾙ構造 | KD2-36614,KD2-36601,KD2-36602,KD2-36603,KD2-36604 | 〇 | 〇 | 〇 | 〇 | 〇 | 〇
MSTR-017-0037600 | 風音・水密 | 水密性能 | ｼｰﾙ性 |  | ｼｰﾙ性 | B-DOOR_樹脂 | 部品取付部 | その他 | JBD0450_その他部品取付け部のｼｰﾙ構造 | KD2-36614,KD2-36601,KD2-36602,KD2-36603,KD2-36604 | 〇 | 〇 | 〇 | 〇 | 〇 | 〇
MSTR-017-0037700 | 風音・水密 | 水密性能 | ｼｰﾙ性 |  | ｼｰﾙ性 | TRUNK | LID | METAL | TR0010_TRUNK INRのｼｰﾙ面形状 | KD2-36614,KD2-36601,KD2-36602,KD2-36603,KD2-36604 | 〇 |  |  |  |  | 〇
MSTR-017-0037800 | 風音・水密 | 水密性能 | ｼｰﾙ性 |  | ｼｰﾙ性 | TRUNK | LID | METAL | TR0020_TRUNK LID HEM部のｼｰﾙ構造 | KD2-36614,KD2-36601,KD2-36602,KD2-36603,KD2-36604 | 〇 |  |  |  |  | 〇
MSTR-017-0037900 | 風音・水密 | 水密性能 | ｼｰﾙ性 |  | ｼｰﾙ性 | TRUNK | LID | METAL | TR0030_TRUNK LID OTR とBASE RR COMB間のｼｰﾙ構造 | KD2-36614,KD2-36601,KD2-36602,KD2-36603,KD2-36604 | 〇 |  |  |  |  | 〇
MSTR-017-0038000 | 風音・水密 | 水密性能 | ｼｰﾙ性 |  | ｼｰﾙ性 | TRUNK | LID | METAL | TR0040_TRUNK LID OTRとBASE LICENCE PANEL間のｼｰﾙ構造 | KD2-36614,KD2-36601,KD2-36602,KD2-36603,KD2-36604 | 〇 |  |  |  |  | 〇
MSTR-017-0038100 | 風音・水密 | 水密性能 | ｼｰﾙ性 |  | ｼｰﾙ性 | TRUNK | LID | METAL | TR0050_TRUNK INRとHINGE BRKT間のｼｰﾙ構造 | KD2-36614,KD2-36601,KD2-36602,KD2-36603,KD2-36604 | 〇 |  |  |  |  | 〇
MSTR-017-0038200 | 風音・水密 | 水密性能 | ｼｰﾙ性 |  | ｼｰﾙ性 | TRUNK | LID | METAL | TR0060_TRUNK LID DRAIN HOLEのｼｰﾙ構造 | KD2-36614,KD2-36601,KD2-36602,KD2-36603,KD2-36604 | 〇 |  |  |  |  | 〇
MSTR-017-0038300 | 風音・水密 | 水密性能 | ｼｰﾙ性 |  | ｼｰﾙ性 | TRUNK | LID | METAL | TR0070_TRUNK LID DRAIN HOLEの排水性能 | KD2-36614,KD2-36601,KD2-36602,KD2-36603,KD2-36604 | 〇 |  |  |  |  | 〇
MSTR-017-0038400 | 風音・水密 | 水密性能 | ｼｰﾙ性 |  | ｼｰﾙ性 | TRUNK | LID | METAL | TR0080_TRUNK LID DRAIN HOLEの逆流防止構造 | KD2-36614,KD2-36601,KD2-36602,KD2-36603,KD2-36604 | 〇 |  |  |  |  | 〇
MSTR-017-0038500 | 風音・水密 | 水密性能 | ｼｰﾙ性 |  | ｼｰﾙ性 | TRUNK | LID | METAL | TR0090_その他TRUNK LID分割部のｼｰﾙ構造 | KD2-36614,KD2-36601,KD2-36602,KD2-36603,KD2-36604 | 〇 |  |  |  |  | 〇
MSTR-017-0038600 | 風音・水密 | 水密性能 | ｼｰﾙ性 |  | ｼｰﾙ性 | TRUNK | BODY | METAL | TR0100_TRUNK WSTRIP用のBody FLGﾚｲｱｳﾄ | KD2-36614,KD2-36601,KD2-36602,KD2-36603,KD2-36604 | 〇 |  |  |  |  | 〇
MSTR-017-0038700 | 風音・水密 | 水密性能 | ｼｰﾙ性 |  | ｼｰﾙ性 | TRUNK | BODY | METAL | TR0110_TRUNK WSTRIP用のBody FLG形状 | KD2-36614,KD2-36601,KD2-36602,KD2-36603,KD2-36604 | 〇 |  |  |  |  | 〇
MSTR-017-0038800 | 風音・水密 | 水密性能 | ｼｰﾙ性 |  | ｼｰﾙ性 | TRUNK | BODY | METAL | TR0120_BODY PANELとTRUNK LIDのｼｰﾙ間寸法 | KD2-36614,KD2-36601,KD2-36602,KD2-36603,KD2-36604 | 〇 |  |  |  |  | 〇
MSTR-017-0038900 | 風音・水密 | 水密性能 | ｼｰﾙ性 |  | ｼｰﾙ性 | TRUNK | BODY | METAL | TR0130_BODY PANELとTRUNK WSTRIP OTR LIP間のｼｰﾙ構造 | KD2-36614,KD2-36601,KD2-36602,KD2-36603,KD2-36604 | 〇 |  |  |  |  | 〇
MSTR-017-0039000 | 風音・水密 | 水密性能 | ｼｰﾙ性 |  | ｼｰﾙ性 | TRUNK | BODY | METAL | TR0140_BODY PANELの排水構造 | KD2-36614,KD2-36601,KD2-36602,KD2-36603,KD2-36604 | 〇 |  |  |  |  | 〇
MSTR-017-0039100 | 風音・水密 | 水密性能 | ｼｰﾙ性 |  | ｼｰﾙ性 | TRUNK | BODY | METAL | TR0150_BODY PANELとTRUNK WSTRIP間の排水構造 | KD2-36614,KD2-36601,KD2-36602,KD2-36603,KD2-36604 | 〇 |  |  |  |  | 〇
MSTR-017-0039200 | 風音・水密 | 水密性能 | ｼｰﾙ性 |  | ｼｰﾙ性 | TRUNK | BODY | METAL | TR0160_BODY PANELとTRUNK HINGE間のｼｰﾙ構造 | KD2-36614,KD2-36601,KD2-36602,KD2-36603,KD2-36604 | 〇 |  |  |  |  | 〇
MSTR-017-0039300 | 風音・水密 | 水密性能 | ｼｰﾙ性 |  | ｼｰﾙ性 | TRUNK | BODY | METAL | TR0170_TRUNK WSTRIPの高圧洗車用遮水構造 | KD2-36614,KD2-36601,KD2-36602,KD2-36603,KD2-36604 | 〇 |  |  |  |  | 〇
MSTR-017-0039400 | 風音・水密 | 水密性能 | ｼｰﾙ性 |  | ｼｰﾙ性 | TRUNK | 部品取付部 | WSTRIP | TR0180_TRUNK WSTRIPとBODY FLG間のシール構造 | KD2-36614,KD2-36601,KD2-36602,KD2-36603,KD2-36604 | 〇 |  |  |  |  | 〇
MSTR-017-0039500 | 風音・水密 | 水密性能 | ｼｰﾙ性 |  | ｼｰﾙ性 | TRUNK | 部品取付部 | WSTRIP | TR0190_TRUNK WSTRIPと室外部品の干渉 | KD2-36614,KD2-36601,KD2-36602,KD2-36603,KD2-36604 | 〇 |  |  |  |  | 〇
MSTR-017-0039600 | 風音・水密 | 水密性能 | ｼｰﾙ性 |  | ｼｰﾙ性 | TRUNK | 部品取付部 | ｵｰﾌﾟﾅｰ | TR0200_TRUNK OPENER SWITCH取り付け部のｼｰﾙ構造 | KD2-36614,KD2-36601,KD2-36602,KD2-36603,KD2-36604 | 〇 |  |  |  |  | 〇
MSTR-017-0039700 | 風音・水密 | 水密性能 | ｼｰﾙ性 |  | ｼｰﾙ性 | TRUNK | 部品取付部 | ﾌｨﾆｯｼｬｰ | TR0210_TRUNK LID FINISHER取り付け部のｼｰﾙ構造 | KD2-36614,KD2-36601,KD2-36602,KD2-36603,KD2-36604 | 〇 |  |  |  |  | 〇
MSTR-017-0039800 | 風音・水密 | 水密性能 | ｼｰﾙ性 |  | ｼｰﾙ性 | TRUNK | 部品取付部 | ﾌｨﾆｯｼｬｰ | TR0220_TRUNK LID RR SPOILER取り付け部のｼｰﾙ構造 | KD2-36614,KD2-36601,KD2-36602,KD2-36603,KD2-36604 | 〇 |  |  |  |  | 〇
MSTR-017-0039900 | 風音・水密 | 水密性能 | ｼｰﾙ性 |  | ｼｰﾙ性 | TRUNK | 部品取付部 | ｴﾝﾌﾞﾚﾑ | TR0230_TRUNK LID EMBLEM取り付け部のｼｰﾙ構造 | KD2-36614,KD2-36601,KD2-36602,KD2-36603,KD2-36604 | 〇 |  |  |  |  | 〇
MSTR-017-0040000 | 風音・水密 | 水密性能 | ｼｰﾙ性 |  | ｼｰﾙ性 | TRUNK | 部品取付部 | ﾗﾝﾌﾟ | TR0240_TRUNK LID RR COMB LAMP取り付け部のｼｰﾙ構造 | KD2-36614,KD2-36601,KD2-36602,KD2-36603,KD2-36604 | 〇 |  |  |  |  | 〇
MSTR-017-0040100 | 風音・水密 | 水密性能 | ｼｰﾙ性 |  | ｼｰﾙ性 | TRUNK | 部品取付部 | ﾗﾝﾌﾟ | TR0250_TRUNK LID LICENCE LAMP取り付け部のｼｰﾙ構造 | KD2-36614,KD2-36601,KD2-36602,KD2-36603,KD2-36604 | 〇 |  |  |  |  | 〇
MSTR-017-0040200 | 風音・水密 | 水密性能 | ｼｰﾙ性 |  | ｼｰﾙ性 | TRUNK | 部品取付部 | ﾗﾝﾌﾟ | TR0260_TRUNK LID HIGH MOUNT STOP LAMP取り付け部のｼｰﾙ構造 | KD2-36614,KD2-36601,KD2-36602,KD2-36603,KD2-36604 | 〇 |  |  |  |  | 〇
MSTR-017-0040300 | 風音・水密 | 水密性能 | ｼｰﾙ性 |  | ｼｰﾙ性 | TRUNK | 部品取付部 | ｶﾒﾗ | TR0270_TRUNK LID RR VIEW CAMERA取り付け部のｼｰﾙ構造 | KD2-36614,KD2-36601,KD2-36602,KD2-36603,KD2-36604 | 〇 |  |  |  |  | 〇
MSTR-017-0040400 | 風音・水密 | 水密性能 | ｼｰﾙ性 |  | ｼｰﾙ性 | TRUNK | 部品取付部 | その他 | TR0280_その他部品取り付け部のｼｰﾙ構造 | KD2-36614,KD2-36601,KD2-36602,KD2-36603,KD2-36604 | 〇 |  |  |  |  | 〇
MSTR-017-0040500 | 風音・水密 | 水密性能 | ｼｰﾙ性 |  | ｼｰﾙ性 | BODY-SIDE | BODY-SIDE | METAL | BS0010_FR PLR上部のｼｰﾙ構造 | KD2-36614,KD2-36601,KD2-36602,KD2-36603,KD2-36604 | 〇 | 〇 | 〇 | 〇 | 〇 | 〇
MSTR-017-0040600 | 風音・水密 | 水密性能 | ｼｰﾙ性 |  | ｼｰﾙ性 | BODY-SIDE | BODY-SIDE | METAL | BS0020_BODY SIDE OTR前端のｼｰﾙ構造 | KD2-36614,KD2-36601,KD2-36602,KD2-36603,KD2-36604 | 〇 | 〇 | 〇 | 〇 | 〇 | 〇
MSTR-017-0040700 | 風音・水密 | 水密性能 | ｼｰﾙ性 |  | ｼｰﾙ性 | BODY-SIDE | BODY-SIDE | METAL | BS0030_BODY SIDE OTR前下端のｼｰﾙ構造 | KD2-36614,KD2-36601,KD2-36602,KD2-36603,KD2-36604 | 〇 | 〇 | 〇 | 〇 | 〇 | 〇
MSTR-017-0040800 | 風音・水密 | 水密性能 | ｼｰﾙ性 |  | ｼｰﾙ性 | BODY-SIDE | BODY-SIDE | METAL | BS0040_BODY SIDE OTRとROOF間のｼｰﾙ構造 | KD2-36614,KD2-36601,KD2-36602,KD2-36603,KD2-36604 | 〇 | 〇 | 〇 | 〇 | 〇 | 〇
MSTR-017-0040900 | 風音・水密 | 水密性能 | ｼｰﾙ性 |  | ｼｰﾙ性 | BODY-SIDE | BODY-SIDE | METAL | BS0050_SUN ROOF開口部のｼｰﾙ構造 | KD2-36614,KD2-36601,KD2-36602,KD2-36603,KD2-36604 | 〇 | 〇 | 〇 | 〇 | 〇 | 〇
MSTR-017-0041000 | 風音・水密 | 水密性能 | ｼｰﾙ性 |  | ｼｰﾙ性 | BODY-SIDE | BODY-SIDE | METAL | BS0060_RR WHEEL HOUSE OTRとclosing plate間のｼｰﾙ構造 | KD2-36614,KD2-36601,KD2-36602,KD2-36603,KD2-36604 | 〇 | 〇 | 〇 | 〇 | 〇 | 〇
MSTR-017-0041100 | 風音・水密 | 水密性能 | ｼｰﾙ性 |  | ｼｰﾙ性 | BODY-SIDE | BODY-SIDE | METAL | BS0070_EXT W/H OTRとEXT SILL INR間のｼｰﾙ構造 | KD2-36614,KD2-36601,KD2-36602,KD2-36603,KD2-36604 | 〇 | 〇 | 〇 | 〇 | 〇 | 〇
MSTR-017-0041200 | 風音・水密 | 水密性能 | ｼｰﾙ性 |  | ｼｰﾙ性 | BODY-SIDE | BODY-SIDE | METAL | BS0080_BODY SIDE OTRとRR W/H OTR間のｼｰﾙ構造 | KD2-36614,KD2-36601,KD2-36602,KD2-36603,KD2-36604 | 〇 | 〇 | 〇 | 〇 | 〇 | 〇
MSTR-017-0041300 | 風音・水密 | 水密性能 | ｼｰﾙ性 |  | ｼｰﾙ性 | BODY-SIDE | BODY-SIDE | METAL | BS0090_RR WHEEL HOUSE OTRとEXT RR FDR間のｼｰﾙ構造 | KD2-36614,KD2-36601,KD2-36602,KD2-36603,KD2-36604 | 〇 | 〇 | 〇 | 〇 | 〇 | 〇
MSTR-017-0041400 | 風音・水密 | 水密性能 | ｼｰﾙ性 |  | ｼｰﾙ性 | BODY-SIDE | BODY-SIDE | METAL | BS0100_RR WHEEL HOUSE OTR後下端部のｼｰﾙ構造 | KD2-36614,KD2-36601,KD2-36602,KD2-36603,KD2-36604 | 〇 | 〇 | 〇 | 〇 | 〇 | 〇
MSTR-017-0041500 | 風音・水密 | 水密性能 | ｼｰﾙ性 |  | ｼｰﾙ性 | BODY-SIDE | BODY-SIDE | METAL | BS0110_RR FDR又はEXT RR FDR下端部の排水構造 | KD2-36614,KD2-36601,KD2-36602,KD2-36603,KD2-36604 | 〇 | 〇 | 〇 | 〇 | 〇 | 〇
MSTR-017-0041600 | 風音・水密 | 水密性能 | ｼｰﾙ性 |  | ｼｰﾙ性 | BODY-SIDE | BODY-SIDE | METAL | BS0120_BASE RR COMB外周のｼｰﾙ構造 | KD2-36614,KD2-36601,KD2-36602,KD2-36603,KD2-36604 | 〇 | 〇 | 〇 | 〇 | 〇 | 〇
MSTR-017-0041700 | 風音・水密 | 水密性能 | ｼｰﾙ性 |  | ｼｰﾙ性 | BODY-SIDE | BODY-SIDE | METAL | BS0130_EXT-BASE_RR_COMB外周のｼｰﾙ構造 | KD2-36614,KD2-36601,KD2-36602,KD2-36603,KD2-36604 | 〇 | 〇 | 〇 | 〇 | 〇 | 〇
MSTR-017-0041800 | 風音・水密 | 水密性能 | ｼｰﾙ性 |  | ｼｰﾙ性 | BODY-SIDE | BODY-SIDE | METAL | BS0140_RR_PANEL-UPR外周のｼｰﾙ構造 | KD2-36614,KD2-36601,KD2-36602,KD2-36603,KD2-36604 | 〇 | 〇 | 〇 | 〇 | 〇 | 〇
MSTR-017-0041900 | 風音・水密 | 水密性能 | ｼｰﾙ性 |  | ｼｰﾙ性 | BODY-SIDE | BODY-SIDE | METAL | BS0150_REINF-RR_BMPRの取り付け部のｼｰﾙ構造 | KD2-36614,KD2-36601,KD2-36602,KD2-36603,KD2-36604 | 〇 | 〇 | 〇 | 〇 | 〇 | 〇
MSTR-017-0042000 | 風音・水密 | 水密性能 | ｼｰﾙ性 |  | ｼｰﾙ性 | BODY-SIDE | BODY-SIDE | METAL | BS0160_BASE-FUEL_FILLER外周のｼｰﾙ構造 | KD2-36614,KD2-36601,KD2-36602,KD2-36603,KD2-36604 | 〇 | 〇 | 〇 | 〇 | 〇 | 〇
MSTR-017-0042100 | 風音・水密 | 水密性能 | ｼｰﾙ性 |  | ｼｰﾙ性 | BODY-SIDE | BODY-SIDE | METAL | BS0170_PLR BACK MAIN外周のｼｰﾙ構造 | KD2-36614,KD2-36601,KD2-36602,KD2-36603,KD2-36604 | 〇 | 〇 | 〇 | 〇 | 〇 | 〇
MSTR-017-0042200 | 風音・水密 | 水密性能 | ｼｰﾙ性 |  | ｼｰﾙ性 | BODY-SIDE | BODY-SIDE | METAL | BS0180_RAIL-ROOF_SIDE箱構造部のｼｰﾙ構造 | KD2-36614,KD2-36601,KD2-36602,KD2-36603,KD2-36604 | 〇 | 〇 | 〇 | 〇 | 〇 | 〇
MSTR-017-0042300 | 風音・水密 | 水密性能 | ｼｰﾙ性 |  | ｼｰﾙ性 | BODY-SIDE | BODY-SIDE | METAL | BS0190_LWR_GUIDE_RAIL箱構造部のｼｰﾙ構造 | KD2-36614,KD2-36601,KD2-36602,KD2-36603,KD2-36604 | 〇 | 〇 | 〇 | 〇 | 〇 | 〇
MSTR-017-0042400 | 風音・水密 | 水密性能 | ｼｰﾙ性 |  | ｼｰﾙ性 | BODY-SIDE | BODY-SIDE | METAL | BS0200_COVER-SLIDE_RAIL外周のｼｰﾙ構造 | KD2-36614,KD2-36601,KD2-36602,KD2-36603,KD2-36604 | 〇 | 〇 | 〇 | 〇 | 〇 | 〇
MSTR-017-0042500 | 風音・水密 | 水密性能 | ｼｰﾙ性 |  | ｼｰﾙ性 | BODY-SIDE | BODY-SIDE | METAL | BS0210_その他ﾊﾟﾈﾙ合わせ部のｼｰﾙ構造 | KD2-36614,KD2-36601,KD2-36602,KD2-36603,KD2-36604 | 〇 | 〇 | 〇 | 〇 | 〇 | 〇
MSTR-017-0042600 | 風音・水密 | 水密性能 | ｼｰﾙ性 |  | ｼｰﾙ性 | BODY-SIDE | 部品取付け部 | COVER | BS0220_COVER_-FR_PLR取付け部のｼｰﾙ構造 | KD2-36614,KD2-36601,KD2-36602,KD2-36603,KD2-36604 | 〇 | 〇 | 〇 | 〇 | 〇 | 〇
MSTR-017-0042700 | 風音・水密 | 水密性能 | ｼｰﾙ性 |  | ｼｰﾙ性 | BODY-SIDE | 部品取付け部 | MLDG | BS0230_MLDG_ASSY-DRIP取付け部のｼｰﾙ構造 | KD2-36614,KD2-36601,KD2-36602,KD2-36603,KD2-36604 | 〇 | 〇 | 〇 | 〇 | 〇 | 〇
MSTR-017-0042800 | 風音・水密 | 水密性能 | ｼｰﾙ性 |  | ｼｰﾙ性 | BODY-SIDE | 部品取付け部 | MLDG | BS0240_MLDG_ASSY-ROOF_SIDE取付け部のｼｰﾙ構造 | KD2-36614,KD2-36601,KD2-36602,KD2-36603,KD2-36604 | 〇 | 〇 | 〇 | 〇 | 〇 | 〇
MSTR-017-0042900 | 風音・水密 | 水密性能 | ｼｰﾙ性 |  | ｼｰﾙ性 | BODY-SIDE | 部品取付け部 | 雨垂れ | BS0250_【雨垂れ性能】一体ﾀｲﾌﾟMLDGの雨垂れ防止性能 | KD2-36614,KD2-36601,KD2-36602,KD2-36603,KD2-36604 | 〇 | 〇 | 〇 | 〇 | 〇 | 〇
MSTR-017-0043000 | 風音・水密 | 水密性能 | ｼｰﾙ性 |  | ｼｰﾙ性 | BODY-SIDE | 部品取付け部 | 雨垂れ | BS0260_【雨垂れ性能】分割ﾀｲﾌﾟMLDGの雨垂れ防止性能 | KD2-36614,KD2-36601,KD2-36602,KD2-36603,KD2-36604 | 〇 | 〇 | 〇 | 〇 | 〇 | 〇
MSTR-017-0043100 | 風音・水密 | 水密性能 | ｼｰﾙ性 |  | ｼｰﾙ性 | BODY-SIDE | 部品取付け部 | 雨垂れ | BS0270_【雨垂れ性能】ROOF_RACK取付け部の排水構造 | KD2-36614,KD2-36601,KD2-36602,KD2-36603,KD2-36604 | 〇 | 〇 | 〇 | 〇 | 〇 | 〇
MSTR-017-0043200 | 風音・水密 | 水密性能 | ｼｰﾙ性 |  | ｼｰﾙ性 | BODY-SIDE | 部品取付け部 | WDW | BS0280_FR＆RR WDW 取付け部のｼｰﾙ面形状 | KD2-36614,KD2-36601,KD2-36602,KD2-36603,KD2-36604 | 〇 | 〇 | 〇 | 〇 | 〇 | 〇
MSTR-017-0043300 | 風音・水密 | 水密性能 | ｼｰﾙ性 |  | ｼｰﾙ性 | BODY-SIDE | 部品取付け部 | WDW | BS0290_FR WDW取付け部のｼｰﾙ構造 | KD2-36614,KD2-36601,KD2-36602,KD2-36603,KD2-36604 | 〇 | 〇 | 〇 | 〇 | 〇 | 〇
MSTR-017-0043400 | 風音・水密 | 水密性能 | ｼｰﾙ性 |  | ｼｰﾙ性 | BODY-SIDE | 部品取付け部 | WDW | BS0300_FR SIDE WDW取付け部のｼｰﾙ構造 | KD2-36614,KD2-36601,KD2-36602,KD2-36603,KD2-36604 | 〇 | 〇 | 〇 | 〇 | 〇 | 〇
MSTR-017-0043500 | 風音・水密 | 水密性能 | ｼｰﾙ性 |  | ｼｰﾙ性 | BODY-SIDE | 部品取付け部 | WDW | BS0310_RR WDW取付け部のｼｰﾙ構造 | KD2-36614,KD2-36601,KD2-36602,KD2-36603,KD2-36604 | 〇 | 〇 | 〇 | 〇 | 〇 | 〇
MSTR-017-0043600 | 風音・水密 | 水密性能 | ｼｰﾙ性 |  | ｼｰﾙ性 | BODY-SIDE | 部品取付け部 | WDW | BS0320_RR SIDE WDW取付け部のｼｰﾙ構造 | KD2-36614,KD2-36601,KD2-36602,KD2-36603,KD2-36604 | 〇 | 〇 | 〇 | 〇 | 〇 | 〇
MSTR-017-0043700 | 風音・水密 | 水密性能 | ｼｰﾙ性 |  | ｼｰﾙ性 | BODY-SIDE | 部品取付け部 | ROOF_RACK | BS0330_ROOF_RACK取付け部のｼｰﾙ構造 | KD2-36614,KD2-36601,KD2-36602,KD2-36603,KD2-36604 | 〇 | 〇 | 〇 | 〇 | 〇 | 〇
MSTR-017-0043800 | 風音・水密 | 水密性能 | ｼｰﾙ性 |  | ｼｰﾙ性 | BODY-SIDE | 部品取付け部 | SUN ROOF | BS0340_SUN ROOF DRAIN-HOSEの排水構造 | KD2-36614,KD2-36601,KD2-36602,KD2-36603,KD2-36604 | 〇 | 〇 | 〇 | 〇 | 〇 | 〇
MSTR-017-0043900 | 風音・水密 | 水密性能 | ｼｰﾙ性 |  | ｼｰﾙ性 | BODY-SIDE | 部品取付け部 | SUN ROOF | BS0350_SUN_ROOF_FRAMEの排水構造 | KD2-36614,KD2-36601,KD2-36602,KD2-36603,KD2-36604 | 〇 | 〇 | 〇 | 〇 | 〇 | 〇
MSTR-017-0044000 | 風音・水密 | 水密性能 | ｼｰﾙ性 |  | ｼｰﾙ性 | BODY-SIDE | 部品取付け部 | SUN ROOF | BS0360_SUN ROOF DRAIN-HOSE GROM部のｼｰﾙ構造 | KD2-36614,KD2-36601,KD2-36602,KD2-36603,KD2-36604 | 〇 | 〇 | 〇 | 〇 | 〇 | 〇
MSTR-017-0044100 | 風音・水密 | 水密性能 | ｼｰﾙ性 |  | ｼｰﾙ性 | BODY-SIDE | 部品取付け部 | FUEL_FILLER | BS0370_LOCK_ASSY-FUEL_FILLERのｼｰﾙ構造 | KD2-36614,KD2-36601,KD2-36602,KD2-36603,KD2-36604 | 〇 | 〇 | 〇 | 〇 | 〇 | 〇
MSTR-017-0044200 | 風音・水密 | 水密性能 | ｼｰﾙ性 |  | ｼｰﾙ性 | BODY-SIDE | 部品取付け部 | FUEL_FILLER | BS0380_FUEL_FILLER_OPENER取付け部のｼｰﾙ構造 | KD2-36614,KD2-36601,KD2-36602,KD2-36603,KD2-36604 | 〇 | 〇 | 〇 | 〇 | 〇 | 〇
MSTR-017-0044300 | 風音・水密 | 水密性能 | ｼｰﾙ性 |  | ｼｰﾙ性 | BODY-SIDE | 部品取付け部 | DRAFTER | BS0390_DRAFTER取付け部のｼｰﾙ構造 | KD2-36614,KD2-36601,KD2-36602,KD2-36603,KD2-36604 | 〇 | 〇 | 〇 | 〇 | 〇 | 〇
MSTR-017-0044400 | 風音・水密 | 水密性能 | ｼｰﾙ性 |  | ｼｰﾙ性 | BODY-SIDE | 部品取付け部 | DRAFTER | BS0400_DRAFTERとFLAP間のｼｰﾙ構造 | KD2-36614,KD2-36601,KD2-36602,KD2-36603,KD2-36604 | 〇 | 〇 | 〇 | 〇 | 〇 | 〇
MSTR-017-0044500 | 風音・水密 | 水密性能 | ｼｰﾙ性 |  | ｼｰﾙ性 | BODY-SIDE | 部品取付け部 | BMPR | BS0410_RR_BMPR取付け部のｼｰﾙ構造 | KD2-36614,KD2-36601,KD2-36602,KD2-36603,KD2-36604 | 〇 | 〇 | 〇 | 〇 | 〇 | 〇
MSTR-017-0044600 | 風音・水密 | 水密性能 | ｼｰﾙ性 |  | ｼｰﾙ性 | BODY-SIDE | 部品取付け部 | RR COMB | BS0420_RR COMB LAMP取付け部のｼｰﾙ構造 | KD2-36614,KD2-36601,KD2-36602,KD2-36603,KD2-36604 | 〇 | 〇 | 〇 | 〇 | 〇 | 〇
MSTR-017-0044700 | 風音・水密 | 水密性能 | ｼｰﾙ性 |  | ｼｰﾙ性 | BODY-SIDE | 部品取付け部 | HARN | BS0430_DOOR_HARNの車体貫通部のｼｰﾙ構造 | KD2-36614,KD2-36601,KD2-36602,KD2-36603,KD2-36604 | 〇 | 〇 | 〇 | 〇 | 〇 | 〇
MSTR-017-0044800 | 風音・水密 | 水密性能 | ｼｰﾙ性 |  | ｼｰﾙ性 | BODY-SIDE | 部品取付け部 | HARN | BS0440_BODY_HARNの車体貫通部のｼｰﾙ構造 | KD2-36614,KD2-36601,KD2-36602,KD2-36603,KD2-36604 | 〇 | 〇 | 〇 | 〇 | 〇 | 〇
MSTR-017-0044900 | 風音・水密 | 水密性能 | ｼｰﾙ性 |  | ｼｰﾙ性 | BODY-SIDE | 部品取付け部 | HARN | BS0450_BODY_HARN ｸﾘｯﾌﾟ取付け部のｼｰﾙ構造 | KD2-36614,KD2-36601,KD2-36602,KD2-36603,KD2-36604 | 〇 | 〇 | 〇 | 〇 | 〇 | 〇
MSTR-017-0045000 | 風音・水密 | 水密性能 | ｼｰﾙ性 |  | ｼｰﾙ性 | BODY-SIDE | 部品取付け部 | その他 | BS0460_その他部品取付け部のｼｰﾙ構造 | KD2-36614,KD2-36601,KD2-36602,KD2-36603,KD2-36604 | 〇 | 〇 | 〇 | 〇 | 〇 | 〇
MSTR-017-0045100 | 風音・水密 | 水密性能 | ｼｰﾙ性 |  | ｼｰﾙ性 | OPEN ROOF | 幌･ハードルーフ | 幌・METAL | OR0010_ROOF ASS'Y のｼｰﾙ構造 | KD2-36614,KD2-36601,KD2-36602,KD2-36603,KD2-36604 | [5 empty] | 〇
MSTR-017-0045200 | 風音・水密 | 水密性能 | ｼｰﾙ性 |  | ｼｰﾙ性 | OPEN ROOF | 幌･ハードルーフ | B/ S_WSTRIP_FR | OR0020_BODY SIDE WSTRIP FRとBODY PANEL間のｼｰﾙ構造 | KD2-36614,KD2-36601,KD2-36602,KD2-36603,KD2-36604 | [5 empty] | 〇
MSTR-017-0045300 | 風音・水密 | 水密性能 | ｼｰﾙ性 |  | ｼｰﾙ性 | OPEN ROOF | 幌･ハードルーフ | B/ S_WSTRIP_FR | OR0030_BODY SIDE WSTRIP FRとDOOR WSTRIP間のｼｰﾙ構造 | KD2-36614,KD2-36601,KD2-36602,KD2-36603,KD2-36604 | [5 empty] | 〇
MSTR-017-0045400 | 風音・水密 | 水密性能 | ｼｰﾙ性 |  | ｼｰﾙ性 | OPEN ROOF | 幌･ハードルーフ | B/ S_WSTRIP_FR | OR0040_BODY SIDE WSTRIP FRとCORNER PIECE WSTRIP間のｼｰﾙ構造 | KD2-36614,KD2-36601,KD2-36602,KD2-36603,KD2-36604 | [5 empty] | 〇
MSTR-017-0045500 | 風音・水密 | 水密性能 | ｼｰﾙ性 |  | ｼｰﾙ性 | OPEN ROOF | 幌･ハードルーフ | B/ S_WSTRIP_FR | OR0050_BODY SIDE WSTRIP FRとGLASS間のｼｰﾙ構造 | KD2-36614,KD2-36601,KD2-36602,KD2-36603,KD2-36604 | [5 empty] | 〇
MSTR-017-0045600 | 風音・水密 | 水密性能 | ｼｰﾙ性 |  | ｼｰﾙ性 | OPEN ROOF | 幌･ハードルーフ | B/ S_WSTRIP_FR | OR0060_BODY SIDE WSTRIP FRとROOF間のｼｰﾙ構造 | KD2-36614,KD2-36601,KD2-36602,KD2-36603,KD2-36604 | [5 empty] | 〇
MSTR-017-0045700 | 風音・水密 | 水密性能 | ｼｰﾙ性 |  | ｼｰﾙ性 | OPEN ROOF | 幌･ハードルーフ | SEAL ROOF | OR0070_SEAL ROOF ＃１とBODY SIDE WSTRIP間のｼｰﾙ構造 | KD2-36614,KD2-36601,KD2-36602,KD2-36603,KD2-36604 | [5 empty] | 〇
MSTR-017-0045800 | 風音・水密 | 水密性能 | ｼｰﾙ性 |  | ｼｰﾙ性 | OPEN ROOF | 幌･ハードルーフ | SEAL ROOF | OR0080_SEAL ROOF ＃１とROOF間のｼｰﾙ構造 | KD2-36614,KD2-36601,KD2-36602,KD2-36603,KD2-36604 | [5 empty] | 〇
MSTR-017-0045900 | 風音・水密 | 水密性能 | ｼｰﾙ性 |  | ｼｰﾙ性 | OPEN ROOF | 幌･ハードルーフ | SEAL ROOF | OR0090_SEAL ROOF ＃１とGLASS間のｼｰﾙ構造 | KD2-36614,KD2-36601,KD2-36602,KD2-36603,KD2-36604 | [5 empty] | 〇
MSTR-017-0046000 | 風音・水密 | 水密性能 | ｼｰﾙ性 |  | ｼｰﾙ性 | OPEN ROOF | 幌･ハードルーフ | SEAL ROOF | OR0100_SEAL ROOF ＃１とSEAL ROOF＃２間のｼｰﾙ構造 | KD2-36614,KD2-36601,KD2-36602,KD2-36603,KD2-36604 | [5 empty] | 〇
MSTR-017-0046100 | 風音・水密 | 水密性能 | ｼｰﾙ性 |  | ｼｰﾙ性 | OPEN ROOF | 幌･ハードルーフ | SEAL ROOF | OR0110_SEAL ROOF ＃2とROOF間のｼｰﾙ構造 | KD2-36614,KD2-36601,KD2-36602,KD2-36603,KD2-36604 | [5 empty] | 〇
MSTR-017-0046200 | 風音・水密 | 水密性能 | ｼｰﾙ性 |  | ｼｰﾙ性 | OPEN ROOF | 幌･ハードルーフ | SEAL ROOF | OR0120_SEAL ROOF ＃2とGLASS間のｼｰﾙ構造 | KD2-36614,KD2-36601,KD2-36602,KD2-36603,KD2-36604 | [5 empty] | 〇
MSTR-017-0046300 | 風音・水密 | 水密性能 | ｼｰﾙ性 |  | ｼｰﾙ性 | OPEN ROOF | 幌･ハードルーフ | SEAL ROOF | OR0130_SEAL ROOF ＃2とSEAL ROOF ＃３間のｼｰﾙ構造 | KD2-36614,KD2-36601,KD2-36602,KD2-36603,KD2-36604 | [5 empty] | 〇
MSTR-017-0046400 | 風音・水密 | 水密性能 | ｼｰﾙ性 |  | ｼｰﾙ性 | OPEN ROOF | 幌･ハードルーフ | SEAL ROOF | OR0140_SEAL ROOF ＃３とROOF間のｼｰﾙ構造 | KD2-36614,KD2-36601,KD2-36602,KD2-36603,KD2-36604 | [5 empty] | 〇
MSTR-017-0046500 | 風音・水密 | 水密性能 | ｼｰﾙ性 |  | ｼｰﾙ性 | OPEN ROOF | 幌･ハードルーフ | SEAL ROOF | OR0150_SEAL ROOF ＃３とGLASS間のｼｰﾙ構造 | KD2-36614,KD2-36601,KD2-36602,KD2-36603,KD2-36604 | [5 empty] | 〇
MSTR-017-0046600 | 風音・水密 | 水密性能 | ｼｰﾙ性 |  | ｼｰﾙ性 | OPEN ROOF | 幌･ハードルーフ | SEAL ROOF | OR0160_SEAL ROOF ＃３とTRUNK WSTRIP間のｼｰﾙ構造 | KD2-36614,KD2-36601,KD2-36602,KD2-36603,KD2-36604 | [5 empty] | 〇
MSTR-017-0046700 | 風音・水密 | 水密性能 | ｼｰﾙ性 |  | ｼｰﾙ性 | OPEN ROOF | 幌･ハードルーフ | SEAL ROOF | OR0170_SEAL ROOF ＃３とLOCK PLR WSTRIP BODY SIDE間のｼｰﾙ構造 | KD2-36614,KD2-36601,KD2-36602,KD2-36603,KD2-36604 | [5 empty] | 〇
MSTR-017-0046800 | 風音・水密 | 水密性能 | ｼｰﾙ性 |  | ｼｰﾙ性 | OPEN ROOF | 幌･ハードルーフ | TRUNK＆ｽﾄﾚｰｼﾞ | OR0180_SEAL ROOF ＃３とTRUNK & STRAGE LID間のｼｰﾙ構造 | KD2-36614,KD2-36601,KD2-36602,KD2-36603,KD2-36604 | [5 empty] | 〇
MSTR-017-0046900 | 風音・水密 | 水密性能 | ｼｰﾙ性 |  | ｼｰﾙ性 | OPEN ROOF | 幌･ハードルーフ | TRUNK＆ｽﾄﾚｰｼﾞ | OR0190_TRUNK & STRAGE WSTRIPとLID間のｼｰﾙ構造 | KD2-36614,KD2-36601,KD2-36602,KD2-36603,KD2-36604 | [5 empty] | 〇
MSTR-017-0047000 | 風音・水密 | 水密性能 | ｼｰﾙ性 |  | ｼｰﾙ性 | OPEN ROOF | 幌･ハードルーフ | TRUNK＆ｽﾄﾚｰｼﾞ | OR0200_TRUNK & STRAGE WSTRIPとLOCK PLR WSTRIP BODY SIDE間のｼｰﾙ構造 | KD2-36614,KD2-36601,KD2-36602,KD2-36603,KD2-36604 | [5 empty] | 〇
MSTR-017-0047100 | 風音・水密 | 水密性能 | ｼｰﾙ性 |  | ｼｰﾙ性 | OPEN ROOF | 幌･ハードルーフ | TRUNK＆ｽﾄﾚｰｼﾞ | OR0210_TRUNK & STRAGE WSTRIPとBODY間のｼｰﾙ構造 | KD2-36614,KD2-36601,KD2-36602,KD2-36603,KD2-36604 | [5 empty] | 〇
MSTR-017-0047200 | 風音・水密 | 水密性能 | ｼｰﾙ性 |  | ｼｰﾙ性 | OPEN ROOF | 幌･ハードルーフ | TRUNK＆ｽﾄﾚｰｼﾞ | OR0220_TRUNK & STRAGE LID HEM部のｼｰﾙ構造 | KD2-36614,KD2-36601,KD2-36602,KD2-36603,KD2-36604 | [5 empty] | 〇
MSTR-017-0047300 | 風音・水密 | 水密性能 | ｼｰﾙ性 |  | ｼｰﾙ性 | OPEN ROOF | 幌･ハードルーフ | QTR WDW | OR0230_QUARTER WINDOWのｼｰﾙ構造 | KD2-36614,KD2-36601,KD2-36602,KD2-36603,KD2-36604 | [5 empty] | 〇
MSTR-017-0047400 | 風音・水密 | 水密性能 | ｼｰﾙ性 |  | ｼｰﾙ性 | OPEN ROOF | 幌･ハードルーフ | QTR WDW | OR0240_QUARTER WINDOWとDOOR WINDOW間のｼｰﾙ構造 | KD2-36614,KD2-36601,KD2-36602,KD2-36603,KD2-36604 | [5 empty] | 〇
MSTR-017-0047500 | 風音・水密 | 水密性能 | ｼｰﾙ性 |  | ｼｰﾙ性 | OPEN ROOF | 幌･ハードルーフ | QTR WDW | OR0250_QUARTER WINDOWとSEAL ROOF間のｼｰﾙ構造 | KD2-36614,KD2-36601,KD2-36602,KD2-36603,KD2-36604 | [5 empty] | 〇
MSTR-017-0047600 | 風音・水密 | 水密性能 | ｼｰﾙ性 |  | ｼｰﾙ性 | OPEN ROOF | 幌･ハードルーフ | QTR WDW | OR0260_QUARTER WINDOWとLOCK PLR WSTRIP BODY SIDE間のｼｰﾙ構造 | KD2-36614,KD2-36601,KD2-36602,KD2-36603,KD2-36604 | [5 empty] | 〇
MSTR-017-0047700 | 風音・水密 | 水密性能 | ｼｰﾙ性 |  | ｼｰﾙ性 | OPEN ROOF | 幌･ハードルーフ | QTR WDW | OR0270_QUARTER WINDOWとWAIST SEAL間のｼｰﾙ構造 | KD2-36614,KD2-36601,KD2-36602,KD2-36603,KD2-36604 | [5 empty] | 〇
MSTR-017-0047800 | 風音・水密 | 水密性能 | ｼｰﾙ性 |  | ｼｰﾙ性 | OPEN ROOF | 幌･ハードルーフ | BODY | OR0280_RR FDRへの遮水構造 | KD2-36614,KD2-36601,KD2-36602,KD2-36603,KD2-36604 | [5 empty] | 〇
MSTR-017-0047900 | 風音・水密 | 水密性能 | ｼｰﾙ性 |  | ｼｰﾙ性 | OPEN ROOF | 幌･ハードルーフ | BODY | OR0290_RR FDRの排水構造 | KD2-36614,KD2-36601,KD2-36602,KD2-36603,KD2-36604 | [5 empty] | 〇
MSTR-017-0048000 | 風音・水密 | 水密性能 | ｼｰﾙ性 |  | ｼｰﾙ性 | OPEN ROOF | 幌･ハードルーフ | BODY | OR0300_RR FDR部と室内間のｼｰﾙ構造 | KD2-36614,KD2-36601,KD2-36602,KD2-36603,KD2-36604 | [5 empty] | 〇
MSTR-017-0048100 | 風音・水密 | 水密性能 | ｼｰﾙ性 |  | ｼｰﾙ性 | OPEN ROOF | 幌･ハードルーフ | その他 | OR0310_その他部品取り付け部のｼｰﾙ構造 | KD2-36614,KD2-36601,KD2-36602,KD2-36603,KD2-36604 | [5 empty] | 〇
MSTR-017-0048200 | 風音・水密 | 水密性能 | ｼｰﾙ性 |  | ｼｰﾙ性 | OPEN ROOF | 幌･ハードルーフ | 雨だれ | OR0320_ROOF ASS'Yの雨垂れ性能 | KD2-36614,KD2-36601,KD2-36602,KD2-36603,KD2-36604 | [5 empty] | 〇
MSTR-017-0048300 | 風音・水密 | 水密性能 | ｼｰﾙ性 |  | ｼｰﾙ性 | OPEN ROOF | 幌･ハードルーフ | 雨だれ | OR0330_ROOF ASS'Y開閉時の雨垂れ性能 | KD2-36614,KD2-36601,KD2-36602,KD2-36603,KD2-36604 | [5 empty] | 〇
MSTR-017-0048400 | 風音・水密 | 水密性能 | ｼｰﾙ性 |  | ｼｰﾙ性 | ＤＡＳＨ | ＤＡＳＨ | METAL | DA0010_DASH LWR外周のｼｰﾙ構造 | KD2-36614,KD2-36601,KD2-36602,KD2-36603,KD2-36604,KD2-36605 | 〇 | 〇 | 〇 | 〇 | 〇 | 〇
MSTR-017-0048500 | 風音・水密 | 水密性能 | ｼｰﾙ性 |  | ｼｰﾙ性 | ＤＡＳＨ | ＤＡＳＨ | METAL | DA0020_DASH-UPRとDASH-SIDE間のｼｰﾙ構造 | KD2-36614,KD2-36601,KD2-36602,KD2-36603,KD2-36604,KD2-36605 | 〇 | 〇 | 〇 | 〇 | 〇 | 〇
MSTR-017-0048600 | 風音・水密 | 水密性能 | ｼｰﾙ性 |  | ｼｰﾙ性 | ＤＡＳＨ | ＤＡＳＨ | METAL | DA0030_COWL_TOPとDASH-SIDE間のｼｰﾙ構造 | KD2-36614,KD2-36601,KD2-36602,KD2-36603,KD2-36604,KD2-36605 | 〇 | 〇 | 〇 | 〇 | 〇 | 〇
MSTR-017-0048700 | 風音・水密 | 水密性能 | ｼｰﾙ性 |  | ｼｰﾙ性 | ＤＡＳＨ | ＤＡＳＨ | METAL | DA0040_DASH-UPRとCOWL_TOP間のｼｰﾙ構造 | KD2-36614,KD2-36601,KD2-36602,KD2-36603,KD2-36604,KD2-36605 | 〇 | 〇 | 〇 | 〇 | 〇 | 〇
MSTR-017-0048800 | 風音・水密 | 水密性能 | ｼｰﾙ性 |  | ｼｰﾙ性 | ＤＡＳＨ | ＤＡＳＨ | METAL | DA0050_DASH-SIDE下端とSILL INR FR間のｼｰﾙ構造 | KD2-36614,KD2-36601,KD2-36602,KD2-36603,KD2-36604,KD2-36605 | 〇 | 〇 | 〇 | 〇 | 〇 | 〇
MSTR-017-0048900 | 風音・水密 | 水密性能 | ｼｰﾙ性 |  | ｼｰﾙ性 | ＤＡＳＨ | ＤＡＳＨ | METAL | DA0060_DASH-LWRとPATCH-STRG_HOLE間のｼｰﾙ構造 | KD2-36614,KD2-36601,KD2-36602,KD2-36603,KD2-36604,KD2-36605 | 〇 | 〇 | 〇 | 〇 | 〇 | 〇
MSTR-017-0049000 | 風音・水密 | 水密性能 | ｼｰﾙ性 |  | ｼｰﾙ性 | ＤＡＳＨ | ＤＡＳＨ | METAL | DA0070_DASH-SIDEとCOWL_TOP-SIDE分割部のｼｰﾙ構造 | KD2-36614,KD2-36601,KD2-36602,KD2-36603,KD2-36604,KD2-36605 | 〇 | 〇 | 〇 | 〇 | 〇 | 〇
MSTR-017-0049100 | 風音・水密 | 水密性能 | ｼｰﾙ性 |  | ｼｰﾙ性 | ＤＡＳＨ | ＤＡＳＨ | METAL | DA0080_DASH-SIDEとCOVER-FR_PLR間のｼｰﾙ構造 | KD2-36614,KD2-36601,KD2-36602,KD2-36603,KD2-36604,KD2-36605 | 〇 | 〇 | 〇 | 〇 | 〇 | 〇
MSTR-017-0049200 | 風音・水密 | 水密性能 | ｼｰﾙ性 |  | ｼｰﾙ性 | ＤＡＳＨ | ＤＡＳＨ | METAL | DA0090_DASH貫通ﾀｲﾌﾟのBOLT-WELDのｼｰﾙ構造 | KD2-36614,KD2-36601,KD2-36602,KD2-36603,KD2-36604,KD2-36605 | 〇 | 〇 | 〇 | 〇 | 〇 | 〇
MSTR-017-0049300 | 風音・水密 | 水密性能 | ｼｰﾙ性 |  | ｼｰﾙ性 | ＤＡＳＨ | ＤＡＳＨ | METAL | DA0100_DASH_COMPLで穴のｼｰﾙ構造 | KD2-36614,KD2-36601,KD2-36602,KD2-36603,KD2-36604,KD2-36605 | 〇 | 〇 | 〇 | 〇 | 〇 | 〇
MSTR-017-0049400 | 風音・水密 | 水密性能 | ｼｰﾙ性 |  | ｼｰﾙ性 | ＤＡＳＨ | ＤＡＳＨ | METAL | DA0110_COWL_BOX部の排水構造 | KD2-36614,KD2-36601,KD2-36602,KD2-36603,KD2-36604,KD2-36605 | 〇 | 〇 | 〇 | 〇 | 〇 | 〇
MSTR-017-0049500 | 風音・水密 | 水密性能 | ｼｰﾙ性 |  | ｼｰﾙ性 | ＤＡＳＨ | ＤＡＳＨ | METAL | DA0120_COWL_BOX部の排水構造(AIRインテークへの影響) | KD2-36614,KD2-36601,KD2-36602,KD2-36603,KD2-36604,KD2-36605 | 〇 | 〇 | 〇 | 〇 | 〇 | 〇
MSTR-017-0049600 | 風音・水密 | 水密性能 | ｼｰﾙ性 |  | ｼｰﾙ性 | ＤＡＳＨ | ＤＡＳＨ | METAL | DA0130_ﾎﾞﾙ締結部品のｼｰﾙ構造 | KD2-36614,KD2-36601,KD2-36602,KD2-36603,KD2-36604,KD2-36605 | 〇 | 〇 | 〇 | 〇 | 〇 | 〇
MSTR-017-0049700 | 風音・水密 | 水密性能 | ｼｰﾙ性 |  | ｼｰﾙ性 | ＤＡＳＨ | ＤＡＳＨ | METAL | DA0140_その他ﾊﾟﾈﾙ合わせ部のｼｰﾙ構造 | KD2-36614,KD2-36601,KD2-36602,KD2-36603,KD2-36604,KD2-36605 | 〇 | 〇 | 〇 | 〇 | 〇 | 〇
MSTR-017-0049800 | 風音・水密 | 水密性能 | ｼｰﾙ性 |  | ｼｰﾙ性 | ＤＡＳＨ | 部品取付部 | BLOWER | DA0150_BLOWER_UNIT貫通部のｼｰﾙ構造 直接水入り防止 F15不具合追加 | KD2-36614,KD2-36601,KD2-36602,KD2-36603,KD2-36604,KD2-36605 | 〇 | 〇 | 〇 | 〇 | 〇 | 〇
MSTR-017-0049900 | 風音・水密 | 水密性能 | ｼｰﾙ性 |  | ｼｰﾙ性 | ＤＡＳＨ | 部品取付け部 | BLOWER | DA0160_BLOWER_UNIT内部のｼｰﾙ構造 | KD2-36614,KD2-36601,KD2-36602,KD2-36603,KD2-36604,KD2-36605 | 〇 | 〇 | 〇 | 〇 | 〇 | 〇
MSTR-017-0050000 | 風音・水密 | 水密性能 | ｼｰﾙ性 |  | ｼｰﾙ性 | ＤＡＳＨ | 部品取付け部 | BOOSTER | DA0170_BRAKE_BOOSTER取付け部のｼｰﾙ構造 | KD2-36614,KD2-36601,KD2-36602,KD2-36603,KD2-36604,KD2-36605 | 〇 | 〇 | 〇 | 〇 | 〇 | 〇
MSTR-017-0050100 | 風音・水密 | 水密性能 | ｼｰﾙ性 |  | ｼｰﾙ性 | ＤＡＳＨ | 部品取付け部 | HOOD_LOCK | DA0180_CABLE-HOOD_LOCK貫通部のｼｰﾙ構造 | KD2-36614,KD2-36601,KD2-36602,KD2-36603,KD2-36604,KD2-36605 | 〇 | 〇 | 〇 | 〇 | 〇 | 〇
MSTR-017-0050200 | 風音・水密 | 水密性能 | ｼｰﾙ性 |  | ｼｰﾙ性 | ＤＡＳＨ | 部品取付け部 | STRG | DA0190_STRG_GEARｰ_ASSY貫通部のｼｰﾙ構造 | KD2-36614,KD2-36601,KD2-36602,KD2-36603,KD2-36604,KD2-36605 | 〇 | 〇 | 〇 | 〇 | 〇 | 〇
MSTR-017-0050300 | 風音・水密 | 水密性能 | ｼｰﾙ性 |  | ｼｰﾙ性 | ＤＡＳＨ | 部品取付け部 | HARN | DA0200_ENG_ROOM_HARN貫通部のｼｰﾙ構造 | KD2-36614,KD2-36601,KD2-36602,KD2-36603,KD2-36604,KD2-36605 | 〇 | 〇 | 〇 | 〇 | 〇 | 〇
MSTR-017-0050400 | 風音・水密 | 水密性能 | ｼｰﾙ性 |  | ｼｰﾙ性 | ＤＡＳＨ | 部品取付け部 | HARN | DA0210_BODY_HARN固定ｸﾘｯﾌﾟ部のｼｰﾙ構造 | KD2-36614,KD2-36601,KD2-36602,KD2-36603,KD2-36604,KD2-36605 | 〇 | 〇 | 〇 | 〇 | 〇 | 〇
MSTR-017-0050500 | 風音・水密 | 水密性能 | ｼｰﾙ性 |  | ｼｰﾙ性 | ＤＡＳＨ | 部品取付け部 | その他 | DA0220_その他部品取付け部のｼｰﾙ構造 | KD2-36614,KD2-36601,KD2-36602,KD2-36603,KD2-36604,KD2-36605 | 〇 | 〇 | 〇 | 〇 | 〇 | 〇
MSTR-017-0050600 | 風音・水密 | 水密性能 | ｼｰﾙ性 |  | ｼｰﾙ性 | FLOOR | FR-FLOOR | METAL | FL0010_FLOOR_ASSY-FRとDASH-LWR間のｼｰﾙ構造 | KD2-36614,KD2-36601,KD2-36602,KD2-36603,KD2-36604,KD2-36605 | 〇 | 〇 | 〇 | 〇 | 〇 | 〇
MSTR-017-0050700 | 風音・水密 | 水密性能 | ｼｰﾙ性 |  | ｼｰﾙ性 | FLOOR | FR-FLOOR | METAL | FL0020_FLOOR_-FRとDASH-SIDE間のｼｰﾙ構造 | KD2-36614,KD2-36601,KD2-36602,KD2-36603,KD2-36604,KD2-36605 | 〇 | 〇 | 〇 | 〇 | 〇 | 〇
MSTR-017-0050800 | 風音・水密 | 水密性能 | ｼｰﾙ性 |  | ｼｰﾙ性 | FLOOR | FR-FLOOR | METAL | FL0030_FLOOR-FR_CTRとFLOOR-FR_LH＆RH間のｼｰﾙ構造 | KD2-36614,KD2-36601,KD2-36602,KD2-36603,KD2-36604,KD2-36605 | 〇 | 〇 | 〇 | 〇 | 〇 | 〇
MSTR-017-0050900 | 風音・水密 | 水密性能 | ｼｰﾙ性 |  | ｼｰﾙ性 | FLOOR | FR-FLOOR | METAL | FL0040_FLOOR-FR_LH＆RHとSILL-INR間のｼｰﾙ構造 | KD2-36614,KD2-36601,KD2-36602,KD2-36603,KD2-36604,KD2-36605 | 〇 | 〇 | 〇 | 〇 | 〇 | 〇
MSTR-017-0051000 | 風音・水密 | 水密性能 | ｼｰﾙ性 |  | ｼｰﾙ性 | FLOOR | FR-FLOOR | METAL | FL0050_SILL_INR-FR前端とBODY SIDE-OTR間のｼｰﾙ構造 | KD2-36614,KD2-36601,KD2-36602,KD2-36603,KD2-36604,KD2-36605 | 〇 | 〇 | 〇 | 〇 | 〇 | 〇
MSTR-017-0051100 | 風音・水密 | 水密性能 | ｼｰﾙ性 |  | ｼｰﾙ性 | FLOOR | FR-FLOOR | METAL | FL0060_FLOOR_ASSY-FRとEXT-RR_FLOOR_FR間のｼｰﾙ構造 | KD2-36614,KD2-36601,KD2-36602,KD2-36603,KD2-36604,KD2-36605 | 〇 | 〇 | 〇 | 〇 | 〇 | 〇
MSTR-017-0051200 | 風音・水密 | 水密性能 | ｼｰﾙ性 |  | ｼｰﾙ性 | FLOOR | FR-FLOOR | METAL | FL0070_FLOOR_ASSY-FRで室内～室外に貫通する穴のｼｰﾙ構造 | KD2-36614,KD2-36601,KD2-36602,KD2-36603,KD2-36604,KD2-36605 | 〇 | 〇 | 〇 | 〇 | 〇 | 〇
MSTR-017-0051300 | 風音・水密 | 水密性能 | ｼｰﾙ性 |  | ｼｰﾙ性 | FLOOR | FR-FLOOR | METAL | FL0080_FLOOR_ASSY-FRで室外貫通のBOLT-WELDのｼｰﾙ構造 | KD2-36614,KD2-36601,KD2-36602,KD2-36603,KD2-36604,KD2-36605 | 〇 | 〇 | 〇 | 〇 | 〇 | 〇
MSTR-017-0051400 | 風音・水密 | 水密性能 | ｼｰﾙ性 |  | ｼｰﾙ性 | FLOOR | FR-FLOOR | METAL | FL0090_SILL_ASSY-INRで室外貫通の穴のｼｰﾙ構造 | KD2-36614,KD2-36601,KD2-36602,KD2-36603,KD2-36604,KD2-36605 | 〇 | 〇 | 〇 | 〇 | 〇 | 〇
MSTR-017-0051500 | 風音・水密 | 水密性能 | ｼｰﾙ性 |  | ｼｰﾙ性 | FLOOR | FR-FLOOR | METAL | FL0100_FLOOR_ASSY-FRのｼｰﾙ線と組み付け部品からの距離 | KD2-36614,KD2-36601,KD2-36602,KD2-36603,KD2-36604,KD2-36605 | 〇 | 〇 | 〇 | 〇 | 〇 | 〇
MSTR-017-0051600 | 風音・水密 | 水密性能 | ｼｰﾙ性 |  | ｼｰﾙ性 | FLOOR | FR-FLOOR | METAL | FL0110_その他FR FLOOR PANEL合わせ部のｼｰﾙ構造 | KD2-36614,KD2-36601,KD2-36602,KD2-36603,KD2-36604,KD2-36605 | 〇 | 〇 | 〇 | 〇 | 〇 | 〇
MSTR-017-0051700 | 風音・水密 | 水密性能 | ｼｰﾙ性 |  | ｼｰﾙ性 | FLOOR | RR-FLOOR | METAL | FL0120_EXT-RR_FLOOR_FR外周のｼｰﾙ構造 | KD2-36614,KD2-36601,KD2-36602,KD2-36603,KD2-36604,KD2-36605 | 〇 | 〇 | 〇 | 〇 | 〇 | 〇
MSTR-017-0051800 | 風音・水密 | 水密性能 | ｼｰﾙ性 |  | ｼｰﾙ性 | FLOOR | RR-FLOOR | METAL | FL0130_MBR-RR_SEAT_CROSS外周のｼｰﾙ構造 | KD2-36614,KD2-36601,KD2-36602,KD2-36603,KD2-36604,KD2-36605 | 〇 | 〇 | 〇 | 〇 | 〇 | 〇
MSTR-017-0051900 | 風音・水密 | 水密性能 | ｼｰﾙ性 |  | ｼｰﾙ性 | FLOOR | RR-FLOOR | METAL | FL0140_FLOOR-RR_FR外周のｼｰﾙ構造 | KD2-36614,KD2-36601,KD2-36602,KD2-36603,KD2-36604,KD2-36605 | 〇 | 〇 | 〇 | 〇 | 〇 | 〇
MSTR-017-0052000 | 風音・水密 | 水密性能 | ｼｰﾙ性 |  | ｼｰﾙ性 | FLOOR | RR-FLOOR | METAL | FL0150_FLOOR-RR_RR外周のｼｰﾙ構造 | KD2-36614,KD2-36601,KD2-36602,KD2-36603,KD2-36604,KD2-36605 | 〇 | 〇 | 〇 | 〇 | 〇 | 〇
MSTR-017-0052100 | 風音・水密 | 水密性能 | ｼｰﾙ性 |  | ｼｰﾙ性 | FLOOR | RR-FLOOR | METAL | FL0160_WH-RR_INR外周のｼｰﾙ構造 | KD2-36614,KD2-36601,KD2-36602,KD2-36603,KD2-36604,KD2-36605 | 〇 | 〇 | 〇 | 〇 | 〇 | 〇
MSTR-017-0052200 | 風音・水密 | 水密性能 | ｼｰﾙ性 |  | ｼｰﾙ性 | FLOOR | RR-FLOOR | METAL | FL0170_BRKT-SHOCK_ABS_MTG外周のｼｰﾙ構造 | KD2-36614,KD2-36601,KD2-36602,KD2-36603,KD2-36604,KD2-36605 | 〇 | 〇 | 〇 | 〇 | 〇 | 〇
MSTR-017-0052300 | 風音・水密 | 水密性能 | ｼｰﾙ性 |  | ｼｰﾙ性 | FLOOR | RR-FLOOR | METAL | FL0180_BRKT-SHOCK_ABS_MTG取り付け部のｼｰﾙ構造 | KD2-36614,KD2-36601,KD2-36602,KD2-36603,KD2-36604,KD2-36605 | 〇 | 〇 | 〇 | 〇 | 〇 | 〇
MSTR-017-0052400 | 風音・水密 | 水密性能 | ｼｰﾙ性 |  | ｼｰﾙ性 | FLOOR | RR-FLOOR | METAL | FL0190_FLOOR_SIDE-RR外周のｼｰﾙ構造 | KD2-36614,KD2-36601,KD2-36602,KD2-36603,KD2-36604,KD2-36605 | 〇 | 〇 | 〇 | 〇 | 〇 | 〇
MSTR-017-0052500 | 風音・水密 | 水密性能 | ｼｰﾙ性 |  | ｼｰﾙ性 | FLOOR | RR-FLOOR | METAL | FL0200_REINF-RR_BMPRの取り付け部のｼｰﾙ構造 | KD2-36614,KD2-36601,KD2-36602,KD2-36603,KD2-36604,KD2-36605 | 〇 | 〇 | 〇 | 〇 | 〇 | 〇
MSTR-017-0052600 | 風音・水密 | 水密性能 | ｼｰﾙ性 |  | ｼｰﾙ性 | FLOOR | RR-FLOOR | METAL | FL0210_FLOOR_ASSY-RRで室外貫通の穴のｼｰﾙ構造 | KD2-36614,KD2-36601,KD2-36602,KD2-36603,KD2-36604,KD2-36605 | 〇 | 〇 | 〇 | 〇 | 〇 | 〇
MSTR-017-0052700 | 風音・水密 | 水密性能 | ｼｰﾙ性 |  | ｼｰﾙ性 | FLOOR | RR-FLOOR | METAL | FL0220_FLOOR_ASSY-RRで室外貫通のBOLT-WELDのｼｰﾙ構造 | KD2-36614,KD2-36601,KD2-36602,KD2-36603,KD2-36604,KD2-36605 | 〇 | 〇 | 〇 | 〇 | 〇 | 〇
MSTR-017-0052800 | 風音・水密 | 水密性能 | ｼｰﾙ性 |  | ｼｰﾙ性 | FLOOR | RR-FLOOR | METAL | FL0230_FLOOR_ASSY-RRのｼｰﾙ線と組み付け部品からの距離 | KD2-36614,KD2-36601,KD2-36602,KD2-36603,KD2-36604,KD2-36605 | 〇 | 〇 | 〇 | 〇 | 〇 | 〇
MSTR-017-0052900 | 風音・水密 | 水密性能 | ｼｰﾙ性 |  | ｼｰﾙ性 | FLOOR | RR-FLOOR | METAL | FL0240_SLIDE DOOR用 LWR_GUIDE_RAIL箱部のｼｰﾙ構造 | KD2-36614,KD2-36601,KD2-36602,KD2-36603,KD2-36604,KD2-36605 | 〇 | 〇 | 〇 | 〇 | 〇 | 〇
MSTR-017-0053000 | 風音・水密 | 水密性能 | ｼｰﾙ性 |  | ｼｰﾙ性 | FLOOR | RR-FLOOR | METAL | FL0250_その他RR FLOOR PANEL合わせ部のｼｰﾙ構造 | KD2-36614,KD2-36601,KD2-36602,KD2-36603,KD2-36604,KD2-36605 | 〇 | 〇 | 〇 | 〇 | 〇 | 〇
MSTR-017-0053100 | 風音・水密 | 水密性能 | ｼｰﾙ性 |  | ｼｰﾙ性 | FLOOR | 部品取付部 | INSUL | FL0260_FLOOR_ASSY-FR＆RRのINSUL取付け部のｼｰﾙ構造 | KD2-36614,KD2-36601,KD2-36602,KD2-36603,KD2-36604,KD2-36605 | 〇 | 〇 | 〇 | 〇 | 〇 | 〇
MSTR-017-0053200 | 風音・水密 | 水密性能 | ｼｰﾙ性 |  | ｼｰﾙ性 | FLOOR | 部品取付部 | COVER-HOLE | FL0270_FLOOR_ASSY-FR＆RRのCOVER-HOLE取付け部のｼｰﾙ構造 | KD2-36614,KD2-36601,KD2-36602,KD2-36603,KD2-36604,KD2-36605 | 〇 | 〇 | 〇 | 〇 | 〇 | 〇
MSTR-017-0053300 | 風音・水密 | 水密性能 | ｼｰﾙ性 |  | ｼｰﾙ性 | FLOOR | 部品取付部 | PULG | FL0280_FLOOR_ASSY-FR＆RRのPULG-RUB取付け部のｼｰﾙ構造 | KD2-36614,KD2-36601,KD2-36602,KD2-36603,KD2-36604,KD2-36605 | 〇 | 〇 | 〇 | 〇 | 〇 | 〇
MSTR-017-0053400 | 風音・水密 | 水密性能 | ｼｰﾙ性 |  | ｼｰﾙ性 | FLOOR | 部品取付部 | GUSS | FL0290_FLOOR_ASSY-FR＆RRのGUSSET取付け部のｼｰﾙ構造 | KD2-36614,KD2-36601,KD2-36602,KD2-36603,KD2-36604,KD2-36605 | 〇 | 〇 | 〇 | 〇 | 〇 | 〇
MSTR-017-0053500 | 風音・水密 | 水密性能 | ｼｰﾙ性 |  | ｼｰﾙ性 | FLOOR | 部品取付部 | INSP | FL0300_INSP_HOLE_COVER取付け部のｼｰﾙ構造 | KD2-36614,KD2-36601,KD2-36602,KD2-36603,KD2-36604,KD2-36605 | 〇 | 〇 | 〇 | 〇 | 〇 | 〇
MSTR-017-0053600 | 風音・水密 | 水密性能 | ｼｰﾙ性 |  | ｼｰﾙ性 | FLOOR | 部品取付部 | AIR_COND | FL0310_AIR_COND-DRAIN_HOSE貫通部のｼｰﾙ構造 | KD2-36614,KD2-36601,KD2-36602,KD2-36603,KD2-36604,KD2-36605 | 〇 | 〇 | 〇 | 〇 | 〇 | 〇
MSTR-017-0053700 | 風音・水密 | 水密性能 | ｼｰﾙ性 |  | ｼｰﾙ性 | FLOOR | 部品取付部 | AIR_COND | FL0320_AIR_COND-HEATER_DUCT取付け部のｼｰﾙ構造 | KD2-36614,KD2-36601,KD2-36602,KD2-36603,KD2-36604,KD2-36605 | 〇 | 〇 | 〇 | 〇 | 〇 | 〇
MSTR-017-0053800 | 風音・水密 | 水密性能 | ｼｰﾙ性 |  | ｼｰﾙ性 | FLOOR | 部品取付部 | TRANS_CONT | FL0330_DVC-AUTO_TRANS_CONT取付け部のｼｰﾙ構造 | KD2-36614,KD2-36601,KD2-36602,KD2-36603,KD2-36604,KD2-36605 | 〇 | 〇 | 〇 | 〇 | 〇 | 〇
MSTR-017-0053900 | 風音・水密 | 水密性能 | ｼｰﾙ性 |  | ｼｰﾙ性 | FLOOR | 部品取付部 | TRANS_CONT | FL0340_CABLE-AUTO_TRANS_CONT取付け部及び貫通部のｼｰﾙ構造 | KD2-36614,KD2-36601,KD2-36602,KD2-36603,KD2-36604,KD2-36605 | 〇 | 〇 | 〇 | 〇 | 〇 | 〇
MSTR-017-0054000 | 風音・水密 | 水密性能 | ｼｰﾙ性 |  | ｼｰﾙ性 | FLOOR | 部品取付部 | PKB | FL0350_DVC_ASSY-PKB取付け部のｼｰﾙ構造 | KD2-36614,KD2-36601,KD2-36602,KD2-36603,KD2-36604,KD2-36605 | 〇 | 〇 | 〇 | 〇 | 〇 | 〇
MSTR-017-0054100 | 風音・水密 | 水密性能 | ｼｰﾙ性 |  | ｼｰﾙ性 | FLOOR | 部品取付部 | PKB | FL0360_CABLE_ASSY-PKB取付け部及び貫通部のｼｰﾙ構造 | KD2-36614,KD2-36601,KD2-36602,KD2-36603,KD2-36604,KD2-36605 | 〇 | 〇 | 〇 | 〇 | 〇 | 〇
MSTR-017-0054200 | 風音・水密 | 水密性能 | ｼｰﾙ性 |  | ｼｰﾙ性 | FLOOR | 部品取付部 | SEAT | FL0370_SEAT取付け部のｼｰﾙ構造 | KD2-36614,KD2-36601,KD2-36602,KD2-36603,KD2-36604,KD2-36605 | 〇 | 〇 | 〇 | 〇 | 〇 | 〇
MSTR-017-0054300 | 風音・水密 | 水密性能 | ｼｰﾙ性 |  | ｼｰﾙ性 | FLOOR | 部品取付部 | SEAT | FL0380_BRKT-SEAT_MTG取付け部のｼｰﾙ構造 | KD2-36614,KD2-36601,KD2-36602,KD2-36603,KD2-36604,KD2-36605 | 〇 | 〇 | 〇 | 〇 | 〇 | 〇
MSTR-017-0054400 | 風音・水密 | 水密性能 | ｼｰﾙ性 |  | ｼｰﾙ性 | FLOOR | 部品取付部 | SEAT_BELT | FL0390_SEAT_BELT_ANCHOR-PLATE取付け部のｼｰﾙ構造 | KD2-36614,KD2-36601,KD2-36602,KD2-36603,KD2-36604,KD2-36605 | 〇 | 〇 | 〇 | 〇 | 〇 | 〇
MSTR-017-0054500 | 風音・水密 | 水密性能 | ｼｰﾙ性 |  | ｼｰﾙ性 | FLOOR | 部品取付部 | ﾊｰﾈｽ | FL0400_FLOOR_ASSY-FR＆RRのHARNESS取付け部のｼｰﾙ構造 | KD2-36614,KD2-36601,KD2-36602,KD2-36603,KD2-36604,KD2-36605 | 〇 | 〇 | 〇 | 〇 | 〇 | 〇
MSTR-017-0054600 | 風音・水密 | 水密性能 | ｼｰﾙ性 |  | ｼｰﾙ性 | FLOOR | 部品取付部 | SHOCK | FL0410_RR-SHOCK_ABS取付け部のｼｰﾙ構造 | KD2-36614,KD2-36601,KD2-36602,KD2-36603,KD2-36604,KD2-36605 | 〇 | 〇 | 〇 | 〇 | 〇 | 〇
MSTR-017-0054700 | 風音・水密 | 水密性能 | ｼｰﾙ性 |  | ｼｰﾙ性 | FLOOR | 部品取付部 | 燃料配管 | FL0420_FLOOR_ASSY-FR＆RRのFUEL PIPE取付け部のｼｰﾙ構造 | KD2-36614,KD2-36601,KD2-36602,KD2-36603,KD2-36604,KD2-36605 | 〇 | 〇 | 〇 | 〇 | 〇 | 〇
MSTR-017-0054800 | 風音・水密 | 水密性能 | ｼｰﾙ性 |  | ｼｰﾙ性 | FLOOR | 部品取付部 | その他 | FL0430_その他部品取付け部のｼｰﾙ構造 | KD2-36614,KD2-36601,KD2-36602,KD2-36603,KD2-36604,KD2-36605 | 〇 | 〇 | 〇 | 〇 | 〇 | 〇
MSTR-017-0054900 | 風音・水密 | 水密性能 | ｼｰﾙ性 |  | ｼｰﾙ性 | DOOR | METAL&Parts | Others | DU0010_耐ﾀﾞｽﾄ性能 DOOR | KD2-36614,KD2-36610 | 〇 | 〇 | 〇 | 〇 | 〇 | 〇
MSTR-017-0055000 | 風音・水密 | 水密性能 | ｼｰﾙ性 |  | ｼｰﾙ性 | B-DOOR | METAL&Parts | Others | DU0020_耐ﾀﾞｽﾄ性能 BACK DOOR | KD2-36614,KD2-36610 | 〇 | 〇 | 〇 | 〇 | 〇 | 〇
MSTR-017-0055100 | 風音・水密 | 水密性能 | ｼｰﾙ性 |  | ｼｰﾙ性 | BODY-SIDE | METAL&Parts | Others | DU0030_耐ﾀﾞｽﾄ性能 BODY SIDE | KD2-36614,KD2-36610 | 〇 | 〇 | 〇 | 〇 | 〇 | 〇
MSTR-017-0055200 | 風音・水密 | 水密性能 | ｼｰﾙ性 |  | ｼｰﾙ性 | ENCON | METAL&Parts | Others | DU0040_耐ﾀﾞｽﾄ性能 ENCON&HVAC | KD2-36614,KD2-36610 | 〇 | 〇 | 〇 | 〇 | 〇 | 〇
MSTR-017-0055300 | 風音・水密 | 水密性能 | ｼｰﾙ性 |  | ｼｰﾙ性 | FLOOR | METAL&Parts | Others | DU0050_耐ﾀﾞｽﾄ性能 FLOOR | KD2-36614,KD2-36610 | 〇 | 〇 | 〇 | 〇 | 〇 | 〇
Alliance Internal
ZONE:ASR CAN EGP EURA EURC EURE EXPW GCC GOMA GOMB HKG JPN LAM MEX PRC RUS SAF SIN TKY TWN USA