## 関連表
[10 empty] | CADICS数 | 41 | 41 | 41 | 41 | 41 | 28 | 26 | 27 | 28 | 28 | 28 | 26 | 1 | 1 | 1 | 1 | 1 | 1 | 1 | 1 | 1 | 1 | 1 | 1 | 1 | 1 | 1 | 1 | 1 | 1 | 1 | 1 | 1 | 1 | 1 | 1 | 1 | 2 | 2 | 1 | 1
[10 empty] | 仕様 | SDN | H/B | SUV | MiniVAN | FRAME | ZONE | ZONE | ZONE | ZONE | ZONE | ZONE | ZONE | FR FOG LAMP | FR FOG LAMP | RR FOG LAMP | RR FOG LAMP | FR SIDE CAMERA | FR SIDE CAMERA | SUN VISOR LED LIGHT | SUN VISOR LED LIGHT | MAP LAMP | MAP LAMP | サンルーフ | サンルーフ | Navi-size | FR Grill-type | FR BMPR-type | RR BMPR-type | MUD GUARD | MUD GUARD | ROOF RAIL | ROOF RAIL | ROOF RACK | ROOF RACK | REAR SPOILER | REAR SPOILER | WHEEL COVERS-size | FR CAMERA | FR CAMERA | RR CAMERA | RR CAMERA
| Structure of Evaluation item (Japanese) | [8 empty] | 選択方法 | ー | ー | ー | ー | ー | USA, CAN | EURA, EURC, EURE | JPN | PRC | ASR | TWN | BRA | w/o | w | w/o | w | w/o | w | w/o | w | w/o | w | w/o | w | ALL | ALL | ALL | ALL | w/o | w | w/o | w | w/o | w | w/o | w | ALL | w/o | w | w/o | w
| Performance Targets |  | Vehicle Targets |  |  | Component Targets |  |  |  | グレード選択 | ー | ー | ー | ー | ー | 不問 | 不問 | 不問 | 不問 | 不問 | 不問 | 不問 | 不問 | 不問 | 不問 | 不問 | 不問 | 不問 | 不問 | 不問 | 不問 | 不問 | 不問 | 不問 | 不問 | 不問 | 不問 | 不問 | 不問 | 不問 | 不問 | 不問 | 不問 | 不問 | 不問 | 不問 | 不問 | 不問 | 不問 | 不問 | 不問
CADICS No. | Step 1 | Step 2 | Step 1 | Step 2 | Step 3 | Level 1 | Level 2 | Level 3 | Level 4 | Comment
MSTR-014-0089600 | 内外装・低級音 | 内外装安全性能 | 内外装樹脂部品 |  | 内装部品信頼性 | CPMシステム性能 | 法規 | INST法規 | 内部突起 | KD2-39003_内部突起（UN R21等） | 〇 | 〇 | 〇 | 〇 | 〇 | 〇 | 〇 | 〇 | 〇 | 〇 | 〇 | 〇 | [12 empty] | 〇
MSTR-014-0090300 | 内外装・低級音 | 内外装安全性能 | 内外装樹脂部品 |  | 内装部品信頼性 | CPMシステム性能 | 法規 | CONSOLE法規 | 内部突起 | KD2-39003_内部突起（UN R21等） | 〇 | 〇 | 〇 | 〇 | 〇 | 〇 | 〇 | 〇 | 〇 | 〇 | 〇 | 〇
MSTR-014-0091000 | 内外装・低級音 | 内外装安全性能 | 内外装樹脂部品 |  | 内装部品信頼性 | CPMシステム性能 | 法規 | SHIFT/PKB CONT類法規 | 内部突起 | KD2-39003_内部突起（UN R21等） | 〇 | 〇 | 〇 | 〇 | 〇 | 〇 | 〇 | 〇 | 〇 | 〇 | 〇 | 〇
MSTR-014-0091600 | 内外装・低級音 | 内外装安全性能 | 内外装樹脂部品 |  | 内装部品信頼性 | 内装トリムシステム性能 | 法規 | HDLNG法規 | 内部突起 | KD2-39003_内部突起（UN R21等） | 〇 | 〇 | 〇 | 〇 | 〇 | 〇 | 〇 | 〇 | 〇 | 〇 | 〇 | 〇 | [6 empty] | 〇 | 〇 | 〇 | 〇 | 〇 | 〇
MSTR-014-0091700 | 内外装・低級音 | 内外装安全性能 | 内外装樹脂部品 |  | 内装部品信頼性 | 内装トリムシステム性能 | 法規 | HDLNG法規 | サンバイザー衝撃吸収 | KD2-39303_サンバイザー性能試験(US/CAN)
MSTR-014-0092600 | 内外装・低級音 | 内外装安全性能 | 内外装樹脂部品 |  | 内装部品信頼性 | 内装トリムシステム性能 | 法規 | BODY SIDE TRIM法規 | 内部突起 | KD2-39003_内部突起（UN R21等） | 〇 | 〇 | 〇 | 〇 | 〇 | 〇 | 〇 | 〇 | 〇 | 〇 | 〇 | 〇
MSTR-014-0092700 | 内外装・低級音 | 内外装安全性能 | 内外装樹脂部品 |  | 内装部品信頼性 | 内装トリムシステム性能 | 法規 | BODY SIDE TRIM法規 | アームレスト要件 | KD2-39304_アームレスト性能試験（US/CAN）
MSTR-014-0093300 | 内外装・低級音 | 内外装安全性能 | 内外装樹脂部品 |  | 内装部品信頼性 | 内装トリムシステム性能 | 法規 | DOOR TRIM法規 | 内部突起 | KD2-39003_内部突起（UN R21等） | 〇 | 〇 | 〇 | 〇 | 〇 | 〇 | 〇 | 〇 | 〇 | 〇 | 〇 | 〇
MSTR-014-0093400 | 内外装・低級音 | 内外装安全性能 | 内外装樹脂部品 |  | 内装部品信頼性 | 内装トリムシステム性能 | 法規 | DOOR TRIM法規 | アームレスト要件 | KD2-39304_アームレスト性能試験（US/CAN）
MSTR-014-0096100 | 内外装・低級音 | 内外装安全性能 | 内外装樹脂部品 |  | 内装部品信頼性 | 内装トリムシステム性能 | 法規 | RR TRIM | 内部突起 | KD2-39003_内部突起（UN R21等） | 〇 | 〇 | 〇 | 〇 | 〇 | 〇 | 〇 | 〇 | 〇 | 〇 | 〇 | 〇
MSTR-014-0096700 | 内外装・低級音 | 内外装安全性能 | 内外装樹脂部品 |  | 内装部品信頼性 | 内装トリムシステム性能 | 法規 | その他内装部品法規 | 内部突起 | KD2-39003_内部突起（UN R21等） | 〇 | 〇 | 〇 | 〇 | 〇 | 〇 | 〇 | 〇 | 〇 | 〇 | 〇 | 〇
MSTR-014-0097900 | 内外装・低級音 | 内外装安全性能 | 内外装樹脂部品 |  | 外装部品信頼性 | 外装部品システム性能 | 法規 | BMPR法規 | 外部突起 | KD2-46027_外部突起（UN R26等） | 〇 | 〇 | 〇 | 〇 | 〇 | 〇 | 〇 | 〇 | 〇 | 〇 | 〇 | 〇 | [14 empty] | 〇 | 〇 | [9 empty] | 〇 | 〇 | 〇 | 〇
MSTR-014-0098000 | 内外装・低級音 | 内外装安全性能 | 内外装樹脂部品 |  | 外装部品信頼性 | 外装部品システム性能 | 法規 | BMPR法規 | ライセンスプレート法規適合性 | KD2-39902_ライセンスプレート取付構造法規適合性（US/CAN) | 〇 | 〇 | 〇 | 〇 | 〇 | 〇
MSTR-014-0098100 | 内外装・低級音 | 内外装安全性能 | 内外装樹脂部品 |  | 外装部品信頼性 | 外装部品システム性能 | 法規 | BMPR法規 | パーツマーキング（P541） | KD2-48508_パーツマーキングラベル（Part541）
MSTR-014-0099000 | 内外装・低級音 | 内外装安全性能 | 内外装樹脂部品 |  | 外装部品信頼性 | 外装部品システム性能 | 法規 | RAD GRILLE法規 | 外部突起 | KD2-46027_外部突起（UN R26等） | 〇 | 〇 | 〇 | 〇 | 〇 | 〇 | 〇 | 〇 | 〇 | 〇 | 〇 | 〇 | [13 empty] | 〇 | [11 empty] | 〇 | 〇
MSTR-014-0099800 | 内外装・低級音 | 内外装安全性能 | 内外装樹脂部品 |  | 外装部品信頼性 | 外装部品システム性能 | 法規 | フィニッシャー類法規 | 外部突起 | KD2-46027_外部突起（UN R26等） | 〇 | 〇 | 〇 | 〇 | 〇 | 〇 | 〇 | 〇 | 〇 | 〇 | 〇 | 〇
MSTR-014-0099900 | 内外装・低級音 | 内外装安全性能 | 内外装樹脂部品 |  | 外装部品信頼性 | 外装部品システム性能 | 法規 | フィニッシャー類法規 | ライセンスプレート法規適合性 | KD2-39902_ライセンスプレート取付構造法規適合性（US/CAN) | 〇 | 〇 | 〇 | 〇 | 〇 | 〇
MSTR-014-0100700 | 内外装・低級音 | 内外装安全性能 | 内外装樹脂部品 |  | 外装部品信頼性 | 外装部品システム性能 | 法規 | モールディング類法規 | 外部突起 | KD2-46027_外部突起（UN R26等） | 〇 | 〇 | 〇 | 〇 | 〇 | 〇 | 〇 | 〇 | 〇 | 〇 | 〇 | 〇
MSTR-014-0102000 | 内外装・低級音 | 内外装安全性能 | 内外装樹脂部品 |  | 外装部品信頼性 | 外装部品システム性能 | 法規 | COVER類法規 | 外部突起 | KD2-46027_外部突起（UN R26等） | 〇 | 〇 | 〇 | 〇 | 〇 | 〇 | 〇 | 〇 | 〇 | 〇 | 〇 | 〇
MSTR-014-0102800 | 内外装・低級音 | 内外装安全性能 | 内外装樹脂部品 |  | 外装部品信頼性 | 外装部品システム性能 | 法規 | UNDER COVER類法規 | 外部突起 | KD2-46027_外部突起（UN R26等） | 〇 | 〇 | 〇 | 〇 | 〇 | 〇 | 〇 | 〇 | 〇 | 〇 | 〇 | 〇
MSTR-014-0103400 | 内外装・低級音 | 内外装安全性能 | 内外装樹脂部品 |  | 外装部品信頼性 | 外装部品システム性能 | 法規 | オーナメント類法規 | 外部突起 | KD2-46027_外部突起（UN R26等） | 〇 | 〇 | 〇 | 〇 | 〇 | 〇 | 〇 | 〇 | 〇 | 〇 | 〇 | 〇
MSTR-014-0103500 | 内外装・低級音 | 内外装安全性能 | 内外装樹脂部品 |  | 外装部品信頼性 | 外装部品システム性能 | 法規 | エアロパーツ類法規 | 外部突起 | KD2-46027_外部突起（UN R26等） | 〇 | 〇 | 〇 | 〇 | 〇 | 〇 | 〇 | 〇 | 〇 | 〇 | 〇 | 〇 | [22 empty] | 〇 | 〇
MSTR-014-0103600 | 内外装・低級音 | 内外装安全性能 | 内外装樹脂部品 |  | 外装部品信頼性 | 外装部品システム性能 | 法規 | 車体パネル類法規 | 外部突起 | KD2-46027_外部突起（UN R26等） | 〇 | 〇 | 〇 | 〇 | 〇 | 〇 | 〇 | 〇 | 〇 | 〇 | 〇 | 〇
MSTR-014-0103700 | 内外装・低級音 | 内外装安全性能 | 内外装樹脂部品 |  | 外装部品信頼性 | 外装部品システム性能 | 法規 | 車体パネル類法規 | ライセンスプレート法規適合性 | KD2-39902_ライセンスプレート取付構造法規適合性（US/CAN) | 〇 | 〇 | 〇 | 〇 | 〇 | 〇
MSTR-014-0103800 | 内外装・低級音 | 内外装安全性能 | 内外装樹脂部品 |  | 外装部品信頼性 | 外装部品システム性能 | 法規 | 車体パネル類法規 | パーツマーキング（P541） | KD2-48508_パーツマーキングラベル（Part541）
MSTR-014-0103900 | 内外装・低級音 | 内外装安全性能 | 内外装樹脂部品 |  | 外装部品信頼性 | 外装部品システム性能 | 法規 | 排気系類法規 | 外部突起 | KD2-46027_外部突起（UN R26等） | 〇 | 〇 | 〇 | 〇 | 〇 | 〇 | 〇 | 〇 | 〇 | 〇 | 〇 | 〇
MSTR-014-0104000 | 内外装・低級音 | 内外装安全性能 | 内外装樹脂部品 |  | 外装部品信頼性 | 外装部品システム性能 | 法規 | ホイール類法規 | 外部突起 | KD2-46027_外部突起（UN R26等） | 〇 | 〇 | 〇 | 〇 | 〇 | 〇 | 〇 | 〇 | 〇 | 〇 | 〇 | 〇 | [24 empty] | 〇
MSTR-014-0104100 | 内外装・低級音 | 内外装安全性能 | 内外装樹脂部品 |  | 外装部品信頼性 | 外装部品システム性能 | 法規 | WIPER類法規 | 外部突起 | KD2-46027_外部突起（UN R26等） | 〇 | 〇 | 〇 | 〇 | 〇 | 〇 | 〇 | 〇 | 〇 | 〇 | 〇 | 〇
MSTR-014-0104200 | 内外装・低級音 | 内外装安全性能 | 内外装樹脂部品 |  | 外装部品信頼性 | 外装部品システム性能 | 法規 | アンテナ類法規 | 外部突起 | KD2-46027_外部突起（UN R26等） | 〇 | 〇 | 〇 | 〇 | 〇 | 〇 | 〇 | 〇 | 〇 | 〇 | 〇 | 〇
MSTR-014-0104300 | 内外装・低級音 | 内外装安全性能 | 内外装樹脂部品 |  | 外装部品信頼性 | 外装部品システム性能 | 法規 | ドアハンドル類法規 | 外部突起 | KD2-46027_外部突起（UN R26等） | 〇 | 〇 | 〇 | 〇 | 〇 | 〇 | 〇 | 〇 | 〇 | 〇 | 〇 | 〇
MSTR-014-0104400 | 内外装・低級音 | 内外装安全性能 | 内外装樹脂部品 |  | 外装部品信頼性 | 外装部品システム性能 | 法規 | ミラー類法規 | 外部突起 | KD2-46027_外部突起（UN R26等） | 〇 | 〇 | 〇 | 〇 | 〇 | 〇 | 〇 | 〇 | 〇 | 〇 | 〇 | 〇 |  |  |  |  | 〇 | 〇
MSTR-014-0104500 | 内外装・低級音 | 内外装安全性能 | 内外装樹脂部品 |  | 外装部品信頼性 | 外装部品システム性能 | 法規 | ランプ類法規 | 外部突起 | KD2-46027_外部突起（UN R26等） | 〇 | 〇 | 〇 | 〇 | 〇 | 〇 | 〇 | 〇 | 〇 | 〇 | 〇 | 〇 | 〇 | 〇 | 〇 | 〇
MSTR-014-0104600 | 内外装・低級音 | 内外装安全性能 | 内外装樹脂部品 |  | 外装部品信頼性 | 外装部品システム性能 | 法規 | その他外装部品法規 | 外部突起 | KD2-46027_外部突起（UN R26等） | 〇 | 〇 | 〇 | 〇 | 〇 | 〇 | 〇 | 〇 | 〇 | 〇 | 〇 | 〇 | [16 empty] | 〇 | 〇 | 〇 | 〇 | 〇 | 〇
MSTR-014-0147300 | 内外装・低級音 | 内外装安全性能 | 内外装樹脂部品 |  | 内装部品信頼性 | CPMシステム性能 | 法規 | INST法規 | コンパートメントドア | KD2-39107_コンパートメントドア（US/CAN)
MSTR-014-0147400 | 内外装・低級音 | 内外装安全性能 | 内外装樹脂部品 |  | 内装部品信頼性 | 内装トリムシステム性能 | 法規 | HDLNG法規 | コンパートメントドア | KD2-39107_コンパートメントドア(US/CAN)
MSTR-014-0147700 | 内外装・低級音 | 内外装安全性能 | 内外装樹脂部品 |  | 外装部品信頼性 | 外装部品システム性能 | 法規 | 車体パネル類法規 | ライセンスプレート法規適合性 | KD2-39902_ライセンスプレート取付構造法規適合性(EU) | 〇 | 〇 | 〇 | 〇 | 〇 |  | 〇
MSTR-014-0147800 | 内外装・低級音 | 内外装安全性能 | 内外装樹脂部品 |  | 外装部品信頼性 | 外装部品システム性能 | 法規 | BMPR法規 | ライセンスプレート法規適合性 | KD2-39902_ライセンスプレート取付構造法規適合性(PRC) | 〇 | 〇 | 〇 | 〇 | 〇 |  |  |  | 〇
MSTR-014-0147900 | 内外装・低級音 | 内外装安全性能 | 内外装樹脂部品 |  | 外装部品信頼性 | 外装部品システム性能 | 法規 | フィニッシャー類法規 | ライセンスプレート法規適合性 | KD2-39902_ライセンスプレート取付構造法規適合性(PRC) | 〇 | 〇 | 〇 | 〇 | 〇 |  |  |  | 〇
MSTR-014-0148000 | 内外装・低級音 | 内外装安全性能 | 内外装樹脂部品 |  | 外装部品信頼性 | 外装部品システム性能 | 法規 | 車体パネル類法規 | ライセンスプレート法規適合性 | KD2-39902_ライセンスプレート取付構造法規適合性(PRC) | 〇 | 〇 | 〇 | 〇 | 〇 |  |  |  | 〇
MSTR-014-0148100 | 内外装・低級音 | 内外装安全性能 | 内外装樹脂部品 |  | 外装部品信頼性 | 外装部品システム性能 | 法規 | BMPR法規 | ライセンスプレート法規適合性 | KD2-39902_ライセンスプレート取付構造法規適合性(ASR) | 〇 | 〇 | 〇 | 〇 | 〇 |  |  |  |  | 〇
MSTR-014-0148200 | 内外装・低級音 | 内外装安全性能 | 内外装樹脂部品 |  | 外装部品信頼性 | 外装部品システム性能 | 法規 | フィニッシャー類法規 | ライセンスプレート法規適合性 | KD2-39902_ライセンスプレート取付構造法規適合性(ASR) | 〇 | 〇 | 〇 | 〇 | 〇 |  |  |  |  | 〇
MSTR-014-0148300 | 内外装・低級音 | 内外装安全性能 | 内外装樹脂部品 |  | 外装部品信頼性 | 外装部品システム性能 | 法規 | 車体パネル類法規 | ライセンスプレート法規適合性 | KD2-39902_ライセンスプレート取付構造法規適合性(ASR) | 〇 | 〇 | 〇 | 〇 | 〇 |  |  |  |  | 〇
MSTR-014-0148400 | 内外装・低級音 | 内外装安全性能 | 内外装樹脂部品 |  | 外装部品信頼性 | 外装部品システム性能 | 法規 | BMPR法規 | ライセンスプレート法規適合性 | KD2-39902_ライセンスプレート取付構造法規適合性(台湾) | 〇 | 〇 | 〇 | 〇 | 〇 | [5 empty] | 〇
MSTR-014-0148500 | 内外装・低級音 | 内外装安全性能 | 内外装樹脂部品 |  | 外装部品信頼性 | 外装部品システム性能 | 法規 | フィニッシャー類法規 | ライセンスプレート法規適合性 | KD2-39902_ライセンスプレート取付構造法規適合性(台湾) | 〇 | 〇 | 〇 | 〇 | 〇 | [5 empty] | 〇
MSTR-014-0148600 | 内外装・低級音 | 内外装安全性能 | 内外装樹脂部品 |  | 外装部品信頼性 | 外装部品システム性能 | 法規 | 車体パネル類法規 | ライセンスプレート法規適合性 | KD2-39902_ライセンスプレート取付構造法規適合性(台湾) | 〇 | 〇 | 〇 | 〇 | 〇 | [5 empty] | 〇
MSTR-014-0148700 | 内外装・低級音 | 内外装安全性能 | 内外装樹脂部品 |  | 外装部品信頼性 | 外装部品システム性能 | 法規 | 車体パネル類法規 | ライセンスプレート法規適合性 | KD2-39902_ライセンスプレート取付構造法規適合性(BRA) | 〇 | 〇 | 〇 | 〇 | 〇 | [6 empty] | 〇
MSTR-014-0148800 | 内外装・低級音 | 内外装安全性能 | 内外装樹脂部品 |  | 外装部品信頼性 | 外装部品システム性能 | 法規 | 車体パネル類法規 | ライセンスプレート法規適合性 | KD2-39902_ライセンスプレート取付構造法規適合性(JPN) | 〇 | 〇 | 〇 | 〇 | 〇 |  |  | 〇
MSTR-014-0148900 | 内外装・低級音 | 内外装安全性能 | 内外装樹脂部品 |  | 外装部品信頼性 | 外装部品システム性能 | 法規 | BMPR法規 | ライセンスプレート法規適合性 | KD2-39902_ライセンスプレート取付構造法規適合性(JPN) | 〇 | 〇 | 〇 | 〇 | 〇 |  |  | 〇
Alliance Internal
ZONE:ASR CAN EGP EURA EURC EURE EXPW GCC GOMA GOMB HKG JPN LAM MEX PRC RUS SAF SIN TKY TWN USA