## 関連表
[10 empty] | CADICS数 | 94 | 94 | 94 | 94 | 94 | 63 | 62 | 90 | 60 | 77 | 86 | 0 | 0 | 0
[10 empty] | 仕様 | SDN | H/B | SUV | MiniVAN | FRAME | ZONE | ZONE | ZONE | ZONE | 2nd Seat 3rd Seat | 3rd Seat
| Structure of Evaluation item (Japanese) | [8 empty] | 選択方法 | ー | ー | ー | ー | ー | USA,CAN | PRC | EUR | Other | W/O | W/O
| Performance Targets |  | Vehicle Targets |  |  | Component Targets |  |  |  | グレード選択 | ー | ー | ー | ー | ー | 不問 | 不問 | 不問 | 不問 | 不問 | 不問
CADICS No. | Step 1 | Step 2 | Step 1 | Step 2 | Step 3 | Level 1 | Level 2 | Level 3 | Level 4 | Comment
MSTR-003-0046300 | Performance Targets Step 1: 運動性能・ブレーキ; Performance Targets Step 2: 乗心地性能; Vehicle Targets Step 1: ENG MTG異音; Vehicle Targets Step 2: ENG MTG異音; Vehicle Targets Step 3: ENG MTG異音 |  | 〇 | 〇 | 〇 | 〇 | 〇 | 〇 | 〇 | 〇 | 〇 | 〇 | 〇
MSTR-003-0046500 | Performance Targets Step 1: 運動性能・ブレーキ; Performance Targets Step 2: 乗心地性能; Vehicle Targets Step 1: 乗心地; Vehicle Targets Step 2: フワフワ感; Vehicle Targets Step 3: TPG うねり路 80km/h 運転席フロア上下変位 P-P値/減衰率 |  | 〇 | 〇 | 〇 | 〇 | 〇 | 〇 | 〇 | 〇 | 〇 | 〇 | 〇
MSTR-003-0046600 | Performance Targets Step 1: 運動性能・ブレーキ; Performance Targets Step 2: 乗心地性能; Vehicle Targets Step 1: 乗心地; Vehicle Targets Step 2: フワフワ感; Vehicle Targets Step 3: HPG うねり路(小) 130km/h 前席フロア上下変位 P-P値 左右席平均 |  | 〇 | 〇 | 〇 | 〇 | 〇 |  |  | 〇 |  | 〇 | 〇
MSTR-003-0046700 | Performance Targets Step 1: 運動性能・ブレーキ; Performance Targets Step 2: 乗心地性能; Vehicle Targets Step 1: 乗心地; Vehicle Targets Step 2: フワフワ感; Vehicle Targets Step 3: HPG うねり路(小) 160km/h 前席フロア上下変位 P-P値 左右席平均 |  | 〇 | 〇 | 〇 | 〇 | 〇 |  |  | 〇 |  | 〇 | 〇
MSTR-003-0046800 | Performance Targets Step 1: 運動性能・ブレーキ; Performance Targets Step 2: 乗心地性能; Vehicle Targets Step 1: 乗心地; Vehicle Targets Step 2: フワフワ感; Vehicle Targets Step 3: HPG うねり路(小) 200km/h 前席フロア上下変位 P-P値 左右席平均 |  | 〇 | 〇 | 〇 | 〇 | 〇 |  |  | 〇 |  | 〇 | 〇
MSTR-003-0046900 | Performance Targets Step 1: 運動性能・ブレーキ; Performance Targets Step 2: 乗心地性能; Vehicle Targets Step 1: 乗心地; Vehicle Targets Step 2: 体が振られる・体の揺すられ; Vehicle Targets Step 3: TPG 市街地悪路(New York) 40km/h 前席Bピラー前後/左右加速度 1.5～6Hz RMS値 左右席平均 |  | 〇 | 〇 | 〇 | 〇 | 〇 | 〇 | 〇 | 〇 | 〇 | 〇 | 〇
MSTR-003-0047000 | Performance Targets Step 1: 運動性能・ブレーキ; Performance Targets Step 2: 乗心地性能; Vehicle Targets Step 1: 乗心地; Vehicle Targets Step 2: 体が振られる・体の揺すられ; Vehicle Targets Step 3: TPG 市街地悪路(New York) 60km/h 前席Bピラー前後/左右加速度 1.5～6Hz RMS値 左右席平均 |  | 〇 | 〇 | 〇 | 〇 | 〇 | 〇 | 〇 | 〇 | 〇 | 〇 | 〇
MSTR-003-0047100 | Performance Targets Step 1: 運動性能・ブレーキ; Performance Targets Step 2: 乗心地性能; Vehicle Targets Step 1: 乗心地; Vehicle Targets Step 2: 体が振られる・体の揺すられ; Vehicle Targets Step 3: TPG 郊外不整路(欧州) 80km/h 前席Bピラー左右加速度 1.5～6Hz RMS値 左右席平均 |  | 〇 | 〇 | 〇 | 〇 | 〇 | 〇 | 〇 | 〇 | 〇 | 〇 | 〇
MSTR-003-0047200 | Performance Targets Step 1: 運動性能・ブレーキ; Performance Targets Step 2: 乗心地性能; Vehicle Targets Step 1: 乗心地; Vehicle Targets Step 2: 体が振られる・体の揺すられ; Vehicle Targets Step 3: TPG 郊外不整路(欧州) 100km/h 前席Bピラー左右加速度 1.5～6Hz RMS値 左右席平均 |  | 〇 | 〇 | 〇 | 〇 | 〇 | 〇 | 〇 | 〇 | 〇 | 〇 | 〇
MSTR-003-0047300 | Performance Targets Step 1: 運動性能・ブレーキ; Performance Targets Step 2: 乗心地性能; Vehicle Targets Step 1: 乗心地; Vehicle Targets Step 2: 体が振られる・体の揺すられ; Vehicle Targets Step 3: HPG うねり路(大) 130km/h 前席Bピラー前後/左右加速度 1.5～6Hz RMS値 左右席平均 |  | 〇 | 〇 | 〇 | 〇 | 〇 |  |  | 〇 |  | 〇 | 〇
MSTR-003-0047400 | Performance Targets Step 1: 運動性能・ブレーキ; Performance Targets Step 2: 乗心地性能; Vehicle Targets Step 1: 乗心地; Vehicle Targets Step 2: 体が振られる・体の揺すられ; Vehicle Targets Step 3: HPG うねり路(小) 130km/h 前席Bピラー左右加速度 1.5～6Hz RMS値 左右席平均 |  | 〇 | 〇 | 〇 | 〇 | 〇 |  |  | 〇 |  | 〇 | 〇
MSTR-003-0047500 | Performance Targets Step 1: 運動性能・ブレーキ; Performance Targets Step 2: 乗心地性能; Vehicle Targets Step 1: 乗心地; Vehicle Targets Step 2: 体が振られる・体の揺すられ; Vehicle Targets Step 3: HPG コンクリート段差路(小) 130km/h 前席フロア上下/Bピラー前後加速度 3～6Hz RMS値 左右席平均 |  | 〇 | 〇 | 〇 | 〇 | 〇 |  |  | 〇 |  | 〇 | 〇
MSTR-003-0047600 | Performance Targets Step 1: 運動性能・ブレーキ; Performance Targets Step 2: 乗心地性能; Vehicle Targets Step 1: 乗心地; Vehicle Targets Step 2: 体が振られる・体の揺すられ; Vehicle Targets Step 3: HPG うねり路(大) 160km/h 前席Bピラー前後/左右加速度 1.5～6Hz RMS値 左右席平均 |  | 〇 | 〇 | 〇 | 〇 | 〇 |  |  | 〇 |  | 〇 | 〇
MSTR-003-0047700 | Performance Targets Step 1: 運動性能・ブレーキ; Performance Targets Step 2: 乗心地性能; Vehicle Targets Step 1: 乗心地; Vehicle Targets Step 2: 体が振られる・体の揺すられ; Vehicle Targets Step 3: HPG うねり路(小) 160km/h 前席Bピラー左右加速度 1.5～6Hz RMS値 左右席平均 |  | 〇 | 〇 | 〇 | 〇 | 〇 |  |  | 〇 |  | 〇 | 〇
MSTR-003-0047800 | Performance Targets Step 1: 運動性能・ブレーキ; Performance Targets Step 2: 乗心地性能; Vehicle Targets Step 1: 乗心地; Vehicle Targets Step 2: 体が振られる・体の揺すられ; Vehicle Targets Step 3: HPG コンクリート段差路(小) 160km/h 前席フロア上下/Bピラー前後加速度 3～6Hz RMS値 左右席平均 |  | 〇 | 〇 | 〇 | 〇 | 〇 |  |  | 〇 |  | 〇 | 〇
MSTR-003-0047900 | Performance Targets Step 1: 運動性能・ブレーキ; Performance Targets Step 2: 乗心地性能; Vehicle Targets Step 1: 乗心地; Vehicle Targets Step 2: 体が振られる・体の揺すられ; Vehicle Targets Step 3: HPG うねり路(小) 200km/h 前席Bピラー左右加速度 1.5～6Hz RMS値 左右席平均 |  | 〇 | 〇 | 〇 | 〇 | 〇 |  |  | 〇 |  | 〇 | 〇
MSTR-003-0048000 | Performance Targets Step 1: 運動性能・ブレーキ; Performance Targets Step 2: 乗心地性能; Vehicle Targets Step 1: 乗心地; Vehicle Targets Step 2: 体が振られる・体の揺すられ; Vehicle Targets Step 3: HPG コンクリート段差路(小) 200km/h 前席フロア上下/Bピラー前後加速度 3～6Hz RMS値 左右席平均 |  | 〇 | 〇 | 〇 | 〇 | 〇 |  |  | 〇 |  | 〇 | 〇
MSTR-003-0048100 | Performance Targets Step 1: 運動性能・ブレーキ; Performance Targets Step 2: 乗心地性能; Vehicle Targets Step 1: 乗心地; Vehicle Targets Step 2: 体が振られる・体の揺すられ; Vehicle Targets Step 3: フリーウェイ不整路I-10 実走 55mph フロア上下/Bピラー前後加速度 3～6Hz RMS値 |  | 〇 | 〇 | 〇 | 〇 | 〇 | 〇 |  |  |  | 〇 | 〇
MSTR-003-0048200 | Performance Targets Step 1: 運動性能・ブレーキ; Performance Targets Step 2: 乗心地性能; Vehicle Targets Step 1: 乗心地; Vehicle Targets Step 2: ヒョコヒョコ感; Vehicle Targets Step 3: TPG極良路（バンク下低2） 40km/h 前席フロア上下振動 RMS値 3～6Hz 左右席平均 |  | 〇 | 〇 | 〇 | 〇 | 〇 | 〇 | 〇 | 〇 | 〇 | 〇 | 〇
MSTR-003-0048300 | Performance Targets Step 1: 運動性能・ブレーキ; Performance Targets Step 2: 乗心地性能; Vehicle Targets Step 1: 乗心地; Vehicle Targets Step 2: ヒョコヒョコ感; Vehicle Targets Step 3: TPG不整路(大) 60km/h 前席フロア上下/Bピラー前後加速度 RMS値 3～6Hz |  | 〇 | 〇 | 〇 | 〇 | 〇 | 〇 | 〇 | 〇 | 〇 | 〇 | 〇
MSTR-003-0048400 | Performance Targets Step 1: 運動性能・ブレーキ; Performance Targets Step 2: 乗心地性能; Vehicle Targets Step 1: 乗心地; Vehicle Targets Step 2: ヒョコヒョコ感; Vehicle Targets Step 3: TPG不整路(中) 60km/h 前席フロア上下振動 RMS値 3～6Hz |  | 〇 | 〇 | 〇 | 〇 | 〇 | 〇 | 〇 | 〇 | 〇 | 〇 | 〇
MSTR-003-0048500 | Performance Targets Step 1: 運動性能・ブレーキ; Performance Targets Step 2: 乗心地性能; Vehicle Targets Step 1: 乗心地; Vehicle Targets Step 2: ヒョコヒョコ感; Vehicle Targets Step 3: HPG 走行ﾚｰﾝ2 6～6.5kp(ﾍﾞｰｽ路面) 130km/h 前席フロア上下加速度 3～6Hz RMS値 左右席平均 |  | 〇 | 〇 | 〇 | 〇 | 〇 |  |  | 〇 |  | 〇 | 〇
MSTR-003-0048600 | Performance Targets Step 1: 運動性能・ブレーキ; Performance Targets Step 2: 乗心地性能; Vehicle Targets Step 1: 乗心地; Vehicle Targets Step 2: ヒョコヒョコ感; Vehicle Targets Step 3: HPG 走行ﾚｰﾝ2 6～6.5kp(ﾍﾞｰｽ路面) 160km/h 前席フロア上下加速度 3～6Hz RMS値 左右席平均 |  | 〇 | 〇 | 〇 | 〇 | 〇 |  |  | 〇 |  | 〇 | 〇
MSTR-003-0048700 | Performance Targets Step 1: 運動性能・ブレーキ; Performance Targets Step 2: 乗心地性能; Vehicle Targets Step 1: 乗心地; Vehicle Targets Step 2: ヒョコヒョコ感; Vehicle Targets Step 3: HPG 走行ﾚｰﾝ2 6～6.5kp(ﾍﾞｰｽ路面) 200km/h 前席フロア上下加速度 3～6Hz RMS値 左右席平均 |  | 〇 | 〇 | 〇 | 〇 | 〇 |  |  | 〇 |  | 〇 | 〇
MSTR-003-0048900 | Performance Targets Step 1: 運動性能・ブレーキ; Performance Targets Step 2: 乗心地性能; Vehicle Targets Step 1: 乗心地; Vehicle Targets Step 2: ブルブル感; Vehicle Targets Step 3: TPG不整路(大) 60km/h 運転席フロア上下振動 RMS値 6～23Hz |  | 〇 | 〇 | 〇 | 〇 | 〇 | 〇 | 〇 | 〇 | 〇 | 〇 | 〇
MSTR-003-0049000 | Performance Targets Step 1: 運動性能・ブレーキ; Performance Targets Step 2: 乗心地性能; Vehicle Targets Step 1: 乗心地; Vehicle Targets Step 2: ブルブル感; Vehicle Targets Step 3: TPG ﾍﾞｰｽ路面(ｱｳﾄﾊﾞｰﾝ) 140km/h 前席フロア上下振動 RMS値 6～23Hz 左右席平均 |  | 〇 | 〇 | 〇 | 〇 | 〇 | 〇 | 〇 | 〇 | 〇 | 〇 | 〇
MSTR-003-0050500 | Performance Targets Step 1: 運動性能・ブレーキ; Performance Targets Step 2: 乗心地性能; Vehicle Targets Step 1: 乗心地; Vehicle Targets Step 2: ブルブル感; Vehicle Targets Step 3: フリーウェイ不整路I-10 実走 70mph フロア上下加速度 6～23Hz RMS値 |  | 〇 | 〇 | 〇 | 〇 | 〇 | 〇 |  |  |  | 〇 | 〇
MSTR-003-0050600 | Performance Targets Step 1: 運動性能・ブレーキ; Performance Targets Step 2: 乗心地性能; Vehicle Targets Step 1: 乗心地; Vehicle Targets Step 2: ゴツゴツ感; Vehicle Targets Step 3: TPG亀甲罅割れ路 40km/h 前席フロア加速度10～20Hz & 23～50Hz & 30～100Hz RMS値 |  | 〇 | 〇 | 〇 | 〇 | 〇 | 〇 | 〇 | 〇 | 〇 | 〇 | 〇
MSTR-003-0050700 | Performance Targets Step 1: 運動性能・ブレーキ; Performance Targets Step 2: 乗心地性能; Vehicle Targets Step 1: 乗心地; Vehicle Targets Step 2: ゴツゴツ感; Vehicle Targets Step 3: TPG 石畳路(曲線) 40km/h 前席フロア加速度 10～20Hz & 30～100Hz RMS値 |  | 〇 | 〇 | 〇 | 〇 | 〇 | 〇 | 〇 | 〇 | 〇 | 〇 | 〇
MSTR-003-0051000 | Performance Targets Step 1: 運動性能・ブレーキ; Performance Targets Step 2: 乗心地性能; Vehicle Targets Step 1: 乗心地; Vehicle Targets Step 2: ビリビリ感; Vehicle Targets Step 3: TPG 亀甲ひび割れ路 40km/h 前席フロア上下・前後・左右振動 30～100Hz RMS値 2乗平方和根 |  | 〇 | 〇 | 〇 | 〇 | 〇 | 〇 | 〇 | 〇 | 〇 | 〇 | 〇
MSTR-003-0051100 | Performance Targets Step 1: 運動性能・ブレーキ; Performance Targets Step 2: 乗心地性能; Vehicle Targets Step 1: 乗心地; Vehicle Targets Step 2: ビリビリ感; Vehicle Targets Step 3: TPG 石畳路(曲線) 40km/h 前席フロア上下・前後・左右振動 30～100Hz RMS値 2乗平方和根 |  | 〇 | 〇 | 〇 | 〇 | 〇 | 〇 | 〇 | 〇 | 〇 | 〇 | 〇
MSTR-003-0051200 | Performance Targets Step 1: 運動性能・ブレーキ; Performance Targets Step 2: 乗心地性能; Vehicle Targets Step 1: 乗心地; Vehicle Targets Step 2: ショック; Vehicle Targets Step 3: TPGｼﾞｮｲﾝﾄ路(橋・凸C) 30km/h 前輪/後輪乗り越し運転席フロア前後G (P-P値) |  | 〇 | 〇 | 〇 | 〇 | 〇 | 〇 | 〇 | 〇 | 〇 | 〇 | 〇
MSTR-003-0051300 | Performance Targets Step 1: 運動性能・ブレーキ; Performance Targets Step 2: 乗心地性能; Vehicle Targets Step 1: 乗心地; Vehicle Targets Step 2: ショック; Vehicle Targets Step 3: TPGｼﾞｮｲﾝﾄ路(橋・凸Ｂ) 80km/h 前輪/後輪乗り越しフロア上下/前後G (P-P値) |  | 〇 | 〇 | 〇 | 〇 | 〇 | 〇 | 〇 | 〇 | 〇 | 〇 | 〇
MSTR-003-0051400 | Performance Targets Step 1: 運動性能・ブレーキ; Performance Targets Step 2: 乗心地性能; Vehicle Targets Step 1: 乗心地; Vehicle Targets Step 2: ショック; Vehicle Targets Step 3: TPG補修突起路 50km/h 前輪/後輪乗り越し フロア上下G (P-P値) |  | 〇 | 〇 | 〇 | 〇 | 〇 | 〇 | 〇 | 〇 | 〇 | 〇 | 〇
MSTR-003-0051500 | Performance Targets Step 1: 運動性能・ブレーキ; Performance Targets Step 2: 乗心地性能; Vehicle Targets Step 1: 乗心地; Vehicle Targets Step 2: ショック; Vehicle Targets Step 3: TPGスピードバンプ15km/h 前輪/後輪乗り越し フロア上下加速度（P-P値） |  | 〇 | 〇 | 〇 | 〇 | 〇 | 〇 | 〇 | 〇 | 〇 | 〇 | 〇
MSTR-003-0051600 | Performance Targets Step 1: 運動性能・ブレーキ; Performance Targets Step 2: 乗心地性能; Vehicle Targets Step 1: 乗心地; Vehicle Targets Step 2: ショック; Vehicle Targets Step 3: TPGスピードバンプ30km/h 前輪/後輪乗り越し フロア上下加速度（P-P値） |  | 〇 | 〇 | 〇 | 〇 | 〇 | 〇 | 〇 | 〇 | 〇 | 〇 | 〇
MSTR-003-0051700 | Performance Targets Step 1: 運動性能・ブレーキ; Performance Targets Step 2: 乗心地性能; Vehicle Targets Step 1: 乗心地; Vehicle Targets Step 2: ショック; Vehicle Targets Step 3: HPG ジョイント路(凸) 130km/h 前席フロア上下/前後加速度（P-P値） 左右席平均 |  | 〇 | 〇 | 〇 | 〇 | 〇 |  |  | 〇 |  | 〇 | 〇
MSTR-003-0051800 | Performance Targets Step 1: 運動性能・ブレーキ; Performance Targets Step 2: 乗心地性能; Vehicle Targets Step 1: 乗心地; Vehicle Targets Step 2: ショック; Vehicle Targets Step 3: HPG ジョイント路(凸) 160km/h 前席フロア上下/前後加速度（P-P値） 左右席平均 |  | 〇 | 〇 | 〇 | 〇 | 〇 |  |  | 〇 |  | 〇 | 〇
MSTR-003-0051900 | Performance Targets Step 1: 運動性能・ブレーキ; Performance Targets Step 2: 乗心地性能; Vehicle Targets Step 1: 乗心地; Vehicle Targets Step 2: ショック; Vehicle Targets Step 3: HPG ジョイント路(凸) 200km/h 前席フロア上下加速度（P-P値） 左右席平均 |  | 〇 | 〇 | 〇 | 〇 | 〇 |  |  | 〇 |  | 〇 | 〇
MSTR-003-0052000 | Performance Targets Step 1: 運動性能・ブレーキ; Performance Targets Step 2: 乗心地性能; Vehicle Targets Step 1: 乗心地; Vehicle Targets Step 2: ショック; Vehicle Targets Step 3: HPG ジョイント路(凹) 130km/h 前席フロア上下加速度（P-P値） 左右席平均 |  | 〇 | 〇 | 〇 | 〇 | 〇 |  |  | 〇 |  | 〇 | 〇
MSTR-003-0052100 | Performance Targets Step 1: 運動性能・ブレーキ; Performance Targets Step 2: 乗心地性能; Vehicle Targets Step 1: 乗心地; Vehicle Targets Step 2: ショック; Vehicle Targets Step 3: HPG ジョイント路(凹) 160km/h 前席フロア上下加速度（P-P値） 左右席平均 |  | 〇 | 〇 | 〇 | 〇 | 〇 |  |  | 〇 |  | 〇 | 〇
MSTR-003-0052200 | Performance Targets Step 1: 運動性能・ブレーキ; Performance Targets Step 2: 乗心地性能; Vehicle Targets Step 1: 乗心地; Vehicle Targets Step 2: ショック; Vehicle Targets Step 3: HPG ジョイント路(凹) 200km/h 前席フロア上下加速度（P-P値） 左右席平均 |  | 〇 | 〇 | 〇 | 〇 | 〇 |  |  | 〇 |  | 〇 | 〇
MSTR-003-0052300 | Performance Targets Step 1: 運動性能・ブレーキ; Performance Targets Step 2: 乗心地性能; Vehicle Targets Step 1: 乗心地; Vehicle Targets Step 2: ショック; Vehicle Targets Step 3: TPGポットホール50km/h 前輪/後輪乗り越し フロア上下/前後加速度（P-P値） |  | 〇 | 〇 | 〇 | 〇 | 〇 | 〇 | 〇 | 〇 | 〇 | 〇 | 〇
MSTR-003-0052500 | Performance Targets Step 1: 運動性能・ブレーキ; Performance Targets Step 2: 乗心地性能; Vehicle Targets Step 1: 乗心地; Vehicle Targets Step 2: ショック; Vehicle Targets Step 3: TPG PTW ボトミング路(大) ピーク車速 後席又はセカンド席フロア上下G（P-P値） |  | 〇 | 〇 | 〇 | 〇 | 〇 | 〇 | 〇 | 〇 | 〇 |  | 〇
MSTR-003-0052600 | Performance Targets Step 1: 運動性能・ブレーキ; Performance Targets Step 2: 乗心地性能; Vehicle Targets Step 1: 乗心地; Vehicle Targets Step 2: 突起乗り越し音; Vehicle Targets Step 3: TPGロードノイズ路 50km/h 前席内耳騒音 20～100Hz（こもり感）& 100～250Hz（音の大きさ） |  | 〇 | 〇 | 〇 | 〇 | 〇 | 〇 | 〇 | 〇 | 〇 | 〇 | 〇
MSTR-003-0052700 | Performance Targets Step 1: 運動性能・ブレーキ; Performance Targets Step 2: 乗心地性能; Vehicle Targets Step 1: 乗心地; Vehicle Targets Step 2: ダンピング; Vehicle Targets Step 3: TPGｼﾞｮｲﾝﾄ路(橋・凸Ｂ) 80km/h 運転席ダンピング感評点予測値 |  | 〇 | 〇 | 〇 | 〇 | 〇 | 〇 | 〇 | 〇 | 〇 | 〇 | 〇
MSTR-003-0052800 | Performance Targets Step 1: 運動性能・ブレーキ; Performance Targets Step 2: 乗心地性能; Vehicle Targets Step 1: 乗心地; Vehicle Targets Step 2: ダンピング; Vehicle Targets Step 3: TPG補修突起路50km/h 運転席ダンピング感評点予測値 |  | 〇 | 〇 | 〇 | 〇 | 〇 | 〇 | 〇 | 〇 | 〇 | 〇 | 〇
MSTR-003-0052900 | Performance Targets Step 1: 運動性能・ブレーキ; Performance Targets Step 2: 乗心地性能; Vehicle Targets Step 1: 乗心地; Vehicle Targets Step 2: リヤ横揺れ; Vehicle Targets Step 3: TPGポットホール60km/h ヨーレイトP-P値 |  | 〇 | 〇 | 〇 | 〇 | 〇 |  | 〇 |  |  | 〇 | 〇
MSTR-003-0053000 | Performance Targets Step 1: 運動性能・ブレーキ; Performance Targets Step 2: 乗心地性能; Vehicle Targets Step 1: 乗心地; Vehicle Targets Step 2: リヤ横揺れ; Vehicle Targets Step 3: TPGポットホール80km/h ヨーレイトP-P値 |  | 〇 | 〇 | 〇 | 〇 | 〇 |  | 〇 |  |  | 〇 | 〇
MSTR-003-0053100 | Performance Targets Step 1: 運動性能・ブレーキ; Performance Targets Step 2: 乗心地性能; Vehicle Targets Step 1: 乗心地; Vehicle Targets Step 2: 総合評価; Vehicle Targets Step 3: TPG極良路 |  | 〇 | 〇 | 〇 | 〇 | 〇 | 〇 | 〇 | 〇 | 〇 | 〇 | 〇
MSTR-003-0053200 | Performance Targets Step 1: 運動性能・ブレーキ; Performance Targets Step 2: 乗心地性能; Vehicle Targets Step 1: 乗心地; Vehicle Targets Step 2: 総合評価; Vehicle Targets Step 3: TPGうねり路 |  | 〇 | 〇 | 〇 | 〇 | 〇 | 〇 | 〇 | 〇 | 〇 | 〇 | 〇
MSTR-003-0053300 | Performance Targets Step 1: 運動性能・ブレーキ; Performance Targets Step 2: 乗心地性能; Vehicle Targets Step 1: 乗心地; Vehicle Targets Step 2: 総合評価; Vehicle Targets Step 3: TPG不整路(中) |  | 〇 | 〇 | 〇 | 〇 | 〇 | 〇 | 〇 | 〇 | 〇 | 〇 | 〇
MSTR-003-0053400 | Performance Targets Step 1: 運動性能・ブレーキ; Performance Targets Step 2: 乗心地性能; Vehicle Targets Step 1: 乗心地; Vehicle Targets Step 2: 総合評価; Vehicle Targets Step 3: TPGベース路ｱｳﾄﾊﾞｰﾝ |  | 〇 | 〇 | 〇 | 〇 | 〇 | 〇 | 〇 | 〇 | 〇 | 〇 | 〇
MSTR-003-0053500 | Performance Targets Step 1: 運動性能・ブレーキ; Performance Targets Step 2: 乗心地性能; Vehicle Targets Step 1: 乗心地; Vehicle Targets Step 2: 総合評価; Vehicle Targets Step 3: TPGｼﾞｮｲﾝﾄ路 首都高凸B |  | 〇 | 〇 | 〇 | 〇 | 〇 | 〇 | 〇 | 〇 | 〇 | 〇 | 〇
MSTR-003-0053600 | Performance Targets Step 1: 運動性能・ブレーキ; Performance Targets Step 2: 乗心地性能; Vehicle Targets Step 1: 乗心地; Vehicle Targets Step 2: 総合評価; Vehicle Targets Step 3: TPGｼﾞｮｲﾝﾄ路 首都高凸C |  | 〇 | 〇 | 〇 | 〇 | 〇 | 〇 | 〇 | 〇 | 〇 | 〇 | 〇
MSTR-003-0053700 | Performance Targets Step 1: 運動性能・ブレーキ; Performance Targets Step 2: 乗心地性能; Vehicle Targets Step 1: 乗心地; Vehicle Targets Step 2: 総合評価; Vehicle Targets Step 3: TPG不整路(大) |  | 〇 | 〇 | 〇 | 〇 | 〇 | 〇 | 〇 | 〇 | 〇 | 〇 | 〇
MSTR-003-0053800 | Performance Targets Step 1: 運動性能・ブレーキ; Performance Targets Step 2: 乗心地性能; Vehicle Targets Step 1: 乗心地; Vehicle Targets Step 2: 総合評価; Vehicle Targets Step 3: TPG石畳路､亀甲ひび割れ路 |  | 〇 | 〇 | 〇 | 〇 | 〇 | 〇 | 〇 | 〇 | 〇 | 〇 | 〇
MSTR-003-0053900 | Performance Targets Step 1: 運動性能・ブレーキ; Performance Targets Step 2: 乗心地性能; Vehicle Targets Step 1: 乗心地; Vehicle Targets Step 2: 総合評価; Vehicle Targets Step 3: TPGﾛｰﾄﾞﾉｲｽﾞ路(国内・粗) |  | 〇 | 〇 | 〇 | 〇 | 〇 | 〇 | 〇 | 〇 | 〇 | 〇 | 〇
MSTR-003-0054000 | Performance Targets Step 1: 運動性能・ブレーキ; Performance Targets Step 2: 乗心地性能; Vehicle Targets Step 1: 乗心地; Vehicle Targets Step 2: 総合評価; Vehicle Targets Step 3: TPG市街地悪路 |  | 〇 | 〇 | 〇 | 〇 | 〇 | 〇 | 〇 | 〇 | 〇 | 〇 | 〇
MSTR-003-0054100 | Performance Targets Step 1: 運動性能・ブレーキ; Performance Targets Step 2: 乗心地性能; Vehicle Targets Step 1: 乗心地; Vehicle Targets Step 2: 総合評価; Vehicle Targets Step 3: TPG補修突起路 |  | 〇 | 〇 | 〇 | 〇 | 〇 | 〇 | 〇 | 〇 | 〇 | 〇 | 〇
MSTR-003-0054200 | Performance Targets Step 1: 運動性能・ブレーキ; Performance Targets Step 2: 乗心地性能; Vehicle Targets Step 1: 乗心地; Vehicle Targets Step 2: 総合評価; Vehicle Targets Step 3: TPGｽﾋﾟｰﾄﾞﾊﾞﾝﾌﾟ路（3本目） |  | 〇 | 〇 | 〇 | 〇 | 〇 | 〇 | 〇 | 〇 | 〇 | 〇 | 〇
MSTR-003-0054300 | Performance Targets Step 1: 運動性能・ブレーキ; Performance Targets Step 2: 乗心地性能; Vehicle Targets Step 1: 乗心地; Vehicle Targets Step 2: 総合評価; Vehicle Targets Step 3: TPG郊外路全周（時計周り、反時計回り） |  | 〇 | 〇 | 〇 | 〇 | 〇 | 〇 | 〇 | 〇 | 〇 | 〇 | 〇
MSTR-003-0054400 | Performance Targets Step 1: 運動性能・ブレーキ; Performance Targets Step 2: 乗心地性能; Vehicle Targets Step 1: 乗心地; Vehicle Targets Step 2: 総合評価; Vehicle Targets Step 3: TPGｽﾃｱﾘﾝｸﾞ振動 |  | 〇 | 〇 | 〇 | 〇 | 〇 | 〇 | 〇 | 〇 | 〇 | 〇 | 〇
MSTR-003-0054500 | Performance Targets Step 1: 運動性能・ブレーキ; Performance Targets Step 2: 乗心地性能; Vehicle Targets Step 1: 乗心地; Vehicle Targets Step 2: 総合評価; Vehicle Targets Step 3: TPGﾌﾗｯﾄ感総合 |  | 〇 | 〇 | 〇 | 〇 | 〇 | 〇 | 〇 | 〇 | 〇 | 〇 | 〇
MSTR-003-0054600 | Performance Targets Step 1: 運動性能・ブレーキ; Performance Targets Step 2: 乗心地性能; Vehicle Targets Step 1: 乗心地; Vehicle Targets Step 2: 総合評価; Vehicle Targets Step 3: TPGその他の現象 |  | 〇 | 〇 | 〇 | 〇 | 〇 | 〇 | 〇 | 〇 | 〇 | 〇 | 〇
MSTR-003-0054700 | Performance Targets Step 1: 運動性能・ブレーキ; Performance Targets Step 2: 乗心地性能; Vehicle Targets Step 1: 乗心地; Vehicle Targets Step 2: 総合評価; Vehicle Targets Step 3: TPG郊外不整路(欧州) |  | 〇 | 〇 | 〇 | 〇 | 〇 | 〇 | 〇 | 〇 | 〇 | 〇 | 〇
MSTR-003-0054800 | Performance Targets Step 1: 運動性能・ブレーキ; Performance Targets Step 2: 乗心地性能; Vehicle Targets Step 1: 乗心地; Vehicle Targets Step 2: 総合評価; Vehicle Targets Step 3: TPGﾌﾘｰｳｪｲ不整路（北米） |  | 〇 | 〇 | 〇 | 〇 | 〇 | 〇 |  | 〇 |  | 〇 | 〇
MSTR-003-0054900 | Performance Targets Step 1: 運動性能・ブレーキ; Performance Targets Step 2: 乗心地性能; Vehicle Targets Step 1: 乗心地; Vehicle Targets Step 2: 総合評価; Vehicle Targets Step 3: HPGﾊﾟｰｷﾝｸﾞD |  | 〇 | 〇 | 〇 | 〇 | 〇 |  |  | 〇 |  | 〇 | 〇
MSTR-003-0055000 | Performance Targets Step 1: 運動性能・ブレーキ; Performance Targets Step 2: 乗心地性能; Vehicle Targets Step 1: 乗心地; Vehicle Targets Step 2: 総合評価; Vehicle Targets Step 3: HPGｼﾞｮｲﾝﾄ路(凸) |  | 〇 | 〇 | 〇 | 〇 | 〇 |  |  | 〇 |  | 〇 | 〇
MSTR-003-0055100 | Performance Targets Step 1: 運動性能・ブレーキ; Performance Targets Step 2: 乗心地性能; Vehicle Targets Step 1: 乗心地; Vehicle Targets Step 2: 総合評価; Vehicle Targets Step 3: HPGｺﾝｸﾘｰﾄ段差路(大) |  | 〇 | 〇 | 〇 | 〇 | 〇 |  |  | 〇 |  | 〇 | 〇
MSTR-003-0055200 | Performance Targets Step 1: 運動性能・ブレーキ; Performance Targets Step 2: 乗心地性能; Vehicle Targets Step 1: 乗心地; Vehicle Targets Step 2: 総合評価; Vehicle Targets Step 3: HPGうねり路(大) |  | 〇 | 〇 | 〇 | 〇 | 〇 |  |  | 〇 |  | 〇 | 〇
MSTR-003-0055300 | Performance Targets Step 1: 運動性能・ブレーキ; Performance Targets Step 2: 乗心地性能; Vehicle Targets Step 1: 乗心地; Vehicle Targets Step 2: 総合評価; Vehicle Targets Step 3: HPGｼﾞｮｲﾝﾄ路(凹) |  | 〇 | 〇 | 〇 | 〇 | 〇 |  |  | 〇 |  | 〇 | 〇
MSTR-003-0055400 | Performance Targets Step 1: 運動性能・ブレーキ; Performance Targets Step 2: 乗心地性能; Vehicle Targets Step 1: 乗心地; Vehicle Targets Step 2: 総合評価; Vehicle Targets Step 3: HPGｺﾝｸﾘｰﾄ段差路(小) |  | 〇 | 〇 | 〇 | 〇 | 〇 |  |  | 〇 |  | 〇 | 〇
MSTR-003-0055500 | Performance Targets Step 1: 運動性能・ブレーキ; Performance Targets Step 2: 乗心地性能; Vehicle Targets Step 1: 乗心地; Vehicle Targets Step 2: 総合評価; Vehicle Targets Step 3: HPGうねり路(小)＋ﾍﾞｰｽ不整 |  | 〇 | 〇 | 〇 | 〇 | 〇 |  |  | 〇 |  | 〇 | 〇
MSTR-003-0055600 | Performance Targets Step 1: 運動性能・ブレーキ; Performance Targets Step 2: 乗心地性能; Vehicle Targets Step 1: 乗心地; Vehicle Targets Step 2: 総合評価; Vehicle Targets Step 3: HPG走行ﾚｰﾝ2 6.0～6.5k.p(ﾍﾞｰｽ路面) |  | 〇 | 〇 | 〇 | 〇 | 〇 |  |  | 〇 |  | 〇 | 〇
MSTR-003-0055700 | Performance Targets Step 1: 運動性能・ブレーキ; Performance Targets Step 2: 乗心地性能; Vehicle Targets Step 1: 乗心地; Vehicle Targets Step 2: 総合評価; Vehicle Targets Step 3: HPGﾌﾗｯﾄ感総合 |  | 〇 | 〇 | 〇 | 〇 | 〇 |  |  | 〇 |  | 〇 | 〇
MSTR-003-0060900 | Performance Targets Step 1: 運動性能・ブレーキ; Performance Targets Step 2: 乗心地性能; Vehicle Targets Step 1: 乗心地; Vehicle Targets Step 2: ソリッドストラクチャーフィール; Vehicle Targets Step 3: ソリッドストラクチャーフィール 官能&定量評価 |  | 〇 | 〇 | 〇 | 〇 | 〇 | 〇 | 〇 | 〇 | 〇 | 〇 | 〇
MSTR-003-0061000 | Performance Targets Step 1: 運動性能・ブレーキ; Performance Targets Step 2: 乗心地性能; Vehicle Targets Step 1: 乗心地; Vehicle Targets Step 2: 体の振られ; Vehicle Targets Step 3: TPG New York悪路40km/h 助手席/後席 Bピラー＆ES2ダミー 前後相対速度 1.5～6Hz RMS値
MSTR-003-0061100 | Performance Targets Step 1: 運動性能・ブレーキ; Performance Targets Step 2: 乗心地性能; Vehicle Targets Step 1: 乗心地; Vehicle Targets Step 2: 体の振られ; Vehicle Targets Step 3: TPG 郊外不整路(欧州) 80km/h 助手席/後席 Bピラー＆ES2ダミー 左右相対速度 1.5～6Hz RMS値
MSTR-003-0061200 | Performance Targets Step 1: 運動性能・ブレーキ; Performance Targets Step 2: 乗心地性能; Vehicle Targets Step 1: 乗心地; Vehicle Targets Step 2: うっとなる底付き; Vehicle Targets Step 3: 運転席フロア 上下加速度 P-P値
MSTR-003-0061300 | Performance Targets Step 1: 運動性能・ブレーキ; Performance Targets Step 2: 乗心地性能; Vehicle Targets Step 1: 乗心地; Vehicle Targets Step 2: あたりの硬さ; Vehicle Targets Step 3: TPG不整路(中) 60km/h 前席フロア 上下加速度 20Hz LPF 時系列 ピーク値平均(0.5m/s2以上） 左右平均
MSTR-003-0061400 | Performance Targets Step 1: 運動性能・ブレーキ; Performance Targets Step 2: 乗心地性能; Vehicle Targets Step 1: 乗心地; Vehicle Targets Step 2: あたりの硬さ; Vehicle Targets Step 3: TPG不整路(大) 60km/h前席フロア 上下加速度 20Hz LPF 時系列ピーク値平均(0.5m/s2以上） 左右平均
MSTR-003-0061500 | Performance Targets Step 1: 運動性能・ブレーキ; Performance Targets Step 2: 乗心地性能; Vehicle Targets Step 1: 乗心地; Vehicle Targets Step 2: あたりの硬さ; Vehicle Targets Step 3: TPGｼﾞｮｲﾝﾄ路(橋・凸Ｂ) 80km/h 前輪/後輪乗越し 運転席フロア 前後加速度 0-P値積の平方根
MSTR-003-0061600 | Performance Targets Step 1: 運動性能・ブレーキ; Performance Targets Step 2: 乗心地性能; Vehicle Targets Step 1: 乗心地; Vehicle Targets Step 2: シートヒョコ; Vehicle Targets Step 3: TPG不整路(中) 60km/h 前席/後席シートクッション表皮尻上下加速度 3～7Hz RMS値 左右平均
MSTR-003-0061700 | Performance Targets Step 1: 運動性能・ブレーキ; Performance Targets Step 2: 乗心地性能; Vehicle Targets Step 1: 乗心地; Vehicle Targets Step 2: シートブル; Vehicle Targets Step 3: TPG ﾍﾞｰｽ路面(ｱｳﾄﾊﾞｰﾝ) 140km/h 前席/後席シートクッション表皮腿上下加速度 6～23Hz RMS値 左右平均
MSTR-003-0061800 | Performance Targets Step 1: 運動性能・ブレーキ; Performance Targets Step 2: 乗心地性能; Vehicle Targets Step 1: 乗心地; Vehicle Targets Step 2: シートブル; Vehicle Targets Step 3: HPGベース路面（6.0-6.5km） 前席/後席シートクッション表皮腿上下加速度 6～23Hz RMS値 左右平均
MSTR-003-0061900 | Performance Targets Step 1: 運動性能・ブレーキ; Performance Targets Step 2: 乗心地性能; Vehicle Targets Step 1: 乗心地; Vehicle Targets Step 2: フワつき(ピッチ角）; Vehicle Targets Step 3: バネ上ダイブ角 時間積算値
MSTR-003-0062000 | Performance Targets Step 1: 運動性能・ブレーキ; Performance Targets Step 2: 乗心地性能; Vehicle Targets Step 1: 乗心地; Vehicle Targets Step 2: フワつき(ピッチ角）; Vehicle Targets Step 3: 前席フロア下向き加速度 時系列RMS値 左右席平均
MSTR-003-0124300 | Performance Targets Step 1: 運動性能・ブレーキ; Performance Targets Step 2: 乗心地性能; Vehicle Targets Step 1: 乗心地; Vehicle Targets Step 2: ヒョコヒョコ感; Vehicle Targets Step 3: TPG不整路(大) 60km/h サード席フロア 上下加速度 RMS値 3～6Hz |  | 〇 | 〇 | 〇 | 〇 | 〇 | 〇 | 〇 | 〇 | 〇
MSTR-003-0125600 | Performance Targets Step 1: 運動性能・ブレーキ; Performance Targets Step 2: 乗心地性能; Vehicle Targets Step 1: 乗心地; Vehicle Targets Step 2: ヒョコヒョコ感; Vehicle Targets Step 3: TPG不整路(大) 60km/h 後席又はセカンド席フロア 上下加速度 RMS値 3～6Hz |  | 〇 | 〇 | 〇 | 〇 | 〇 | 〇 | 〇 | 〇 | 〇 |  | 〇
MSTR-003-0125700 | Performance Targets Step 1: 運動性能・ブレーキ; Performance Targets Step 2: 乗心地性能; Vehicle Targets Step 1: 乗心地; Vehicle Targets Step 2: ヒョコヒョコ感; Vehicle Targets Step 3: TPG不整路(中) 60km/h サード席フロア 上下加速度 RMS値 3～6Hz |  | 〇 | 〇 | 〇 | 〇 | 〇 | 〇 | 〇 | 〇 | 〇
MSTR-003-0125800 | Performance Targets Step 1: 運動性能・ブレーキ; Performance Targets Step 2: 乗心地性能; Vehicle Targets Step 1: 乗心地; Vehicle Targets Step 2: ヒョコヒョコ感; Vehicle Targets Step 3: TPG不整路(中) 60km/h 後席又はセカンド席フロア 上下加速度 RMS値 3～6Hz |  | 〇 | 〇 | 〇 | 〇 | 〇 | 〇 | 〇 | 〇 | 〇 |  | 〇
MSTR-003-0126000 | Performance Targets Step 1: 運動性能・ブレーキ; Performance Targets Step 2: 乗心地性能; Vehicle Targets Step 1: 乗心地; Vehicle Targets Step 2: ブルブル感; Vehicle Targets Step 3: TPG不整路(大) 60km/h 後席又はセカンド席フロア 上下加速度 RMS値 6～23Hz |  | 〇 | 〇 | 〇 | 〇 | 〇 | 〇 | 〇 | 〇 | 〇 |  | 〇
MSTR-003-0126100 | Performance Targets Step 1: 運動性能・ブレーキ; Performance Targets Step 2: 乗心地性能; Vehicle Targets Step 1: 乗心地; Vehicle Targets Step 2: ブルブル感; Vehicle Targets Step 3: TPG不整路(大) 60km/h サード席フロア 上下加速度 RMS値 6～23Hz |  | 〇 | 〇 | 〇 | 〇 | 〇 | 〇 | 〇 | 〇 | 〇
MSTR-003-0126200 | Performance Targets Step 1: 運動性能・ブレーキ; Performance Targets Step 2: 乗心地性能; Vehicle Targets Step 1: 乗心地; Vehicle Targets Step 2: ブルブル感; Vehicle Targets Step 3: TPG ﾍﾞｰｽ路面(ｱｳﾄﾊﾞｰﾝ) 140km/h 後席又はセカンド席フロア 上下加速度 RMS値 6～23Hz 左右席平均 |  | 〇 | 〇 | 〇 | 〇 | 〇 | 〇 | 〇 | 〇 | 〇 |  | 〇
MSTR-003-0126300 | Performance Targets Step 1: 運動性能・ブレーキ; Performance Targets Step 2: 乗心地性能; Vehicle Targets Step 1: 乗心地; Vehicle Targets Step 2: ブルブル感; Vehicle Targets Step 3: TPG ﾍﾞｰｽ路面(ｱｳﾄﾊﾞｰﾝ) 140km/h サード席フロア 上下加速度 RMS値 6～23Hz 左右席平均 |  | 〇 | 〇 | 〇 | 〇 | 〇 | 〇 | 〇 | 〇 | 〇
MSTR-003-0126400 | Performance Targets Step 1: 運動性能・ブレーキ; Performance Targets Step 2: 乗心地性能; Vehicle Targets Step 1: 乗心地; Vehicle Targets Step 2: ゴツゴツ感; Vehicle Targets Step 3: TPG亀甲罅割れ路 40km/h 後席又はセカンド席フロア 上下加速度 10～20Hz RMS値 |  | 〇 | 〇 | 〇 | 〇 | 〇 | 〇 | 〇 | 〇 | 〇 |  | 〇
MSTR-003-0126500 | Performance Targets Step 1: 運動性能・ブレーキ; Performance Targets Step 2: 乗心地性能; Vehicle Targets Step 1: 乗心地; Vehicle Targets Step 2: ゴツゴツ感; Vehicle Targets Step 3: TPG亀甲罅割れ路 40km/h サード席フロア 上下加速度10～20Hz RMS値 |  | 〇 | 〇 | 〇 | 〇 | 〇 | 〇 | 〇 | 〇 | 〇
MSTR-003-0126600 | Performance Targets Step 1: 運動性能・ブレーキ; Performance Targets Step 2: 乗心地性能; Vehicle Targets Step 1: 乗心地; Vehicle Targets Step 2: ゴツゴツ感; Vehicle Targets Step 3: TPG 石畳路(曲線) 40km/h 後席又はセカンド席フロア 上下加速度 10～20Hz RMS値 |  | 〇 | 〇 | 〇 | 〇 | 〇 | 〇 | 〇 | 〇 | 〇 |  | 〇
MSTR-003-0126700 | Performance Targets Step 1: 運動性能・ブレーキ; Performance Targets Step 2: 乗心地性能; Vehicle Targets Step 1: 乗心地; Vehicle Targets Step 2: ゴツゴツ感; Vehicle Targets Step 3: TPG 石畳路(曲線) 40km/h サード席フロア 上下加速度 10～20Hz RMS値 |  | 〇 | 〇 | 〇 | 〇 | 〇 | 〇 | 〇 | 〇 | 〇
MSTR-003-0126800 | Performance Targets Step 1: 運動性能・ブレーキ; Performance Targets Step 2: 乗心地性能; Vehicle Targets Step 1: 乗心地; Vehicle Targets Step 2: ビリビリ感; Vehicle Targets Step 3: TPG 亀甲ひび割れ路 40km/h 後席又はセカンド席フロア上下・前後・左右加速度 30～100Hz RMS値 2乗平方和根 |  | 〇 | 〇 | 〇 | 〇 | 〇 | 〇 | 〇 | 〇 | 〇 |  | 〇
MSTR-003-0126900 | Performance Targets Step 1: 運動性能・ブレーキ; Performance Targets Step 2: 乗心地性能; Vehicle Targets Step 1: 乗心地; Vehicle Targets Step 2: ビリビリ感; Vehicle Targets Step 3: TPG 亀甲ひび割れ路 40km/h サード席フロア上下・前後・左右加速度 30～100Hz RMS値 2乗平方和根 |  | 〇 | 〇 | 〇 | 〇 | 〇 | 〇 | 〇 | 〇 | 〇
MSTR-003-0127000 | Performance Targets Step 1: 運動性能・ブレーキ; Performance Targets Step 2: 乗心地性能; Vehicle Targets Step 1: 乗心地; Vehicle Targets Step 2: ビリビリ感; Vehicle Targets Step 3: TPG 石畳路(曲線) 40km/h 後席又はセカンド席フロア上下・前後・左右振動 30～100Hz RMS値 2乗平方和根 |  | 〇 | 〇 | 〇 | 〇 | 〇 | 〇 | 〇 | 〇 | 〇 |  | 〇
MSTR-003-0127100 | Performance Targets Step 1: 運動性能・ブレーキ; Performance Targets Step 2: 乗心地性能; Vehicle Targets Step 1: 乗心地; Vehicle Targets Step 2: ビリビリ感; Vehicle Targets Step 3: TPG 石畳路(曲線) 40km/h サード席フロア上下・前後・左右振動 30～100Hz RMS値 2乗平方和根 |  | 〇 | 〇 | 〇 | 〇 | 〇 | 〇 | 〇 | 〇 | 〇
MSTR-003-0127900 | Performance Targets Step 1: 運動性能・ブレーキ; Performance Targets Step 2: 乗心地性能; Vehicle Targets Step 1: 乗心地; Vehicle Targets Step 2: 停止時前後揺れ; Vehicle Targets Step 3: 3.0m/s2制動停止時 車両重心点 前後加速度が0.2m/s2以下となる収斂時間 |  | 〇 | 〇 | 〇 | 〇 | 〇 | 〇 | 〇 | 〇 | 〇 | 〇 | 〇
Alliance Internal
ZONE:ASR CAN EGP EURA EURC EURE EXPW GCC GOMA GOMB HKG JPN LAM MEX PRC RUS SAF SIN TKY TWN USA