## 関連表
[10 empty] | CADICS数 | 0 | 0 | 0 | 0 | 0 | 0 | 0 | 0 | 0 | 0 | 0 | 0 | 0
[10 empty] | 仕様 | SDN | H/B | SUV | MiniVAN | FRAME | ZONE | GRADE | INTAKE | VDC | TOWING CAPACITY | AIR CONDITIONING AND HEATING SYSTEM | DRIVING MODE | BATTERY HEATING
| Structure of Evaluation item (Japanese) | [8 empty] | 選択方法 | ー | ー | ー | ー | ー | EURA,EURC,EURE | ー | ALL | ALL | 最大仕様 | ALL | ALL | ALL
| Performance Targets |  | Vehicle Targets |  |  | Component Targets |  |  |  | グレード選択 | ー | ー | ー | ー | ー | 不問 | 最上級 | 不問 | 不問 | 不問 | 不問 | 不問 | 不問
CADICS No. | Step 1 | Step 2 | Step 1 | Step 2 | Step 3 | Level 1 | Level 2 | Level 3 | Level 4 | Comment | [7 empty] | バッテリ
MSTR-015-0022400 | Performance Targets Step 1: 熱性能; Performance Targets Step 2: 熱信頼性; Vehicle Targets Step 1: 熱信頼性; Vehicle Targets Step 2: 強電バッテリー熱性能確認実験; Vehicle Targets Step 3: 暗峠走行 |  | ○ | ○ | ○ | ○ | ○ |  | ○ | ○ | ○ | ○ | ○ | ○ | ○
MSTR-015-0022500 | Performance Targets Step 1: 熱性能; Performance Targets Step 2: 熱信頼性; Vehicle Targets Step 1: 熱信頼性; Vehicle Targets Step 2: 強電バッテリー熱性能確認実験; Vehicle Targets Step 3: A1走行 |  | ○ | ○ | ○ | ○ | ○ | ○ | ○ | ○ | ○ | ○ | ○ | ○ | ○
MSTR-015-0022600 | Performance Targets Step 1: 熱性能; Performance Targets Step 2: 熱信頼性; Vehicle Targets Step 1: 熱信頼性; Vehicle Targets Step 2: 強電バッテリー熱性能確認実験; Vehicle Targets Step 3: A60走行 |  | ○ | ○ | ○ | ○ | ○ | ○ | ○ | ○ | ○ | ○ | ○ | ○ | ○
MSTR-015-0022700 | Performance Targets Step 1: 熱性能; Performance Targets Step 2: 熱信頼性; Vehicle Targets Step 1: 熱信頼性; Vehicle Targets Step 2: 強電バッテリー熱性能確認実験; Vehicle Targets Step 3: アクセルヒルホールド |  | ○ | ○ | ○ | ○ | ○ |  | ○ | ○ | ○ | ○ | ○ | ○ | ○
MSTR-015-0022800 | Performance Targets Step 1: 熱性能; Performance Targets Step 2: 熱信頼性; Vehicle Targets Step 1: 熱信頼性; Vehicle Targets Step 2: 強電バッテリー熱性能確認実験; Vehicle Targets Step 3: 低速全開加速走行 |  | ○ | ○ | ○ | ○ | ○ |  | ○ | ○ | ○ | ○ | ○ | ○ | ○
MSTR-015-0022900 | Performance Targets Step 1: 熱性能; Performance Targets Step 2: 熱信頼性; Vehicle Targets Step 1: 熱信頼性; Vehicle Targets Step 2: 強電バッテリー熱性能確認実験; Vehicle Targets Step 3: 高トルク連続走行 |  | ○ | ○ | ○ | ○ | ○ |  | ○ | ○ | ○ | ○ | ○ | ○ | ○
MSTR-015-0023000 | Performance Targets Step 1: 熱性能; Performance Targets Step 2: 熱信頼性; Vehicle Targets Step 1: 熱信頼性; Vehicle Targets Step 2: 強電バッテリー熱性能確認実験; Vehicle Targets Step 3: 高速全開加減速走行 |  | ○ | ○ | ○ | ○ | ○ |  | ○ | ○ | ○ | ○ | ○ | ○ | ○
MSTR-015-0023100 | Performance Targets Step 1: 熱性能; Performance Targets Step 2: 熱信頼性; Vehicle Targets Step 1: 熱信頼性; Vehicle Targets Step 2: 強電バッテリー熱性能確認実験; Vehicle Targets Step 3: Vmax連続走行 |  | ○ | ○ | ○ | ○ | ○ |  | ○ | ○ | ○ | ○ | ○ | ○ | ○
MSTR-015-0023200 | Performance Targets Step 1: 熱性能; Performance Targets Step 2: 熱信頼性; Vehicle Targets Step 1: 熱信頼性; Vehicle Targets Step 2: 強電バッテリー熱性能確認実験; Vehicle Targets Step 3: 中速高トルク連続走行 |  | ○ | ○ | ○ | ○ | ○ |  | ○ | ○ | ○ | ○ | ○ | ○ | ○
MSTR-015-0023300 | Performance Targets Step 1: 熱性能; Performance Targets Step 2: 熱信頼性; Vehicle Targets Step 1: 熱信頼性; Vehicle Targets Step 2: 強電バッテリー熱性能確認実験; Vehicle Targets Step 3: 中速急勾配走行 |  | ○ | ○ | ○ | ○ | ○ |  | ○ | ○ | ○ | ○ | ○ | ○ | ○
MSTR-015-0023400 | Performance Targets Step 1: 熱性能; Performance Targets Step 2: 熱信頼性; Vehicle Targets Step 1: 熱信頼性; Vehicle Targets Step 2: 強電補器部品熱性能確認実験; Vehicle Targets Step 3: 暗峠走行 |  | ○ | ○ | ○ | ○ | ○ |  | ○ | ○ | ○ | ○ | ○ | ○ | ○
MSTR-015-0023500 | Performance Targets Step 1: 熱性能; Performance Targets Step 2: 熱信頼性; Vehicle Targets Step 1: 熱信頼性; Vehicle Targets Step 2: 強電補器部品熱性能確認実験; Vehicle Targets Step 3: A1走行 |  | ○ | ○ | ○ | ○ | ○ | ○ | ○ | ○ | ○ | ○ | ○ | ○ | ○
MSTR-015-0023600 | Performance Targets Step 1: 熱性能; Performance Targets Step 2: 熱信頼性; Vehicle Targets Step 1: 熱信頼性; Vehicle Targets Step 2: 強電補器部品熱性能確認実験; Vehicle Targets Step 3: A60走行 |  | ○ | ○ | ○ | ○ | ○ | ○ | ○ | ○ | ○ | ○ | ○ | ○ | ○
MSTR-015-0023700 | Performance Targets Step 1: 熱性能; Performance Targets Step 2: 熱信頼性; Vehicle Targets Step 1: 熱信頼性; Vehicle Targets Step 2: 強電補器部品熱性能確認実験; Vehicle Targets Step 3: アクセルヒルホールド |  | ○ | ○ | ○ | ○ | ○ |  | ○ | ○ | ○ | ○ | ○ | ○ | ○
MSTR-015-0023800 | Performance Targets Step 1: 熱性能; Performance Targets Step 2: 熱信頼性; Vehicle Targets Step 1: 熱信頼性; Vehicle Targets Step 2: 強電補器部品熱性能確認実験; Vehicle Targets Step 3: 低速全開加速走行 |  | ○ | ○ | ○ | ○ | ○ |  | ○ | ○ | ○ | ○ | ○ | ○ | ○
MSTR-015-0023900 | Performance Targets Step 1: 熱性能; Performance Targets Step 2: 熱信頼性; Vehicle Targets Step 1: 熱信頼性; Vehicle Targets Step 2: 強電補器部品熱性能確認実験; Vehicle Targets Step 3: 高トルク連続走行 |  | ○ | ○ | ○ | ○ | ○ |  | ○ | ○ | ○ | ○ | ○ | ○ | ○
MSTR-015-0024000 | Performance Targets Step 1: 熱性能; Performance Targets Step 2: 熱信頼性; Vehicle Targets Step 1: 熱信頼性; Vehicle Targets Step 2: 強電補器部品熱性能確認実験; Vehicle Targets Step 3: 高速全開加減速走行 |  | ○ | ○ | ○ | ○ | ○ |  | ○ | ○ | ○ | ○ | ○ | ○ | ○
MSTR-015-0024100 | Performance Targets Step 1: 熱性能; Performance Targets Step 2: 熱信頼性; Vehicle Targets Step 1: 熱信頼性; Vehicle Targets Step 2: 強電補器部品熱性能確認実験; Vehicle Targets Step 3: Vmax連続走行 |  | ○ | ○ | ○ | ○ | ○ |  | ○ | ○ | ○ | ○ | ○ | ○ | ○
MSTR-015-0024200 | Performance Targets Step 1: 熱性能; Performance Targets Step 2: 熱信頼性; Vehicle Targets Step 1: 熱信頼性; Vehicle Targets Step 2: 強電補器部品熱性能確認実験; Vehicle Targets Step 3: 中速高トルク連続走行 |  | ○ | ○ | ○ | ○ | ○ |  | ○ | ○ | ○ | ○ | ○ | ○ | ○
MSTR-015-0024300 | Performance Targets Step 1: 熱性能; Performance Targets Step 2: 熱信頼性; Vehicle Targets Step 1: 熱信頼性; Vehicle Targets Step 2: 強電補器部品熱性能確認実験; Vehicle Targets Step 3: 中速急勾配走行 |  | ○ | ○ | ○ | ○ | ○ |  | ○ | ○ | ○ | ○ | ○ | ○ | ○
MSTR-015-0024400 | Performance Targets Step 1: 熱性能; Performance Targets Step 2: 熱信頼性; Vehicle Targets Step 1: 熱信頼性; Vehicle Targets Step 2: インバーター熱性能確認実験; Vehicle Targets Step 3: 暗峠走行 |  | ○ | ○ | ○ | ○ | ○ |  | ○ | ○ | ○ | ○ | ○ | ○ | ○
MSTR-015-0024500 | Performance Targets Step 1: 熱性能; Performance Targets Step 2: 熱信頼性; Vehicle Targets Step 1: 熱信頼性; Vehicle Targets Step 2: インバーター熱性能確認実験; Vehicle Targets Step 3: A1走行 |  | ○ | ○ | ○ | ○ | ○ | ○ | ○ | ○ | ○ | ○ | ○ | ○ | ○
MSTR-015-0024600 | Performance Targets Step 1: 熱性能; Performance Targets Step 2: 熱信頼性; Vehicle Targets Step 1: 熱信頼性; Vehicle Targets Step 2: インバーター熱性能確認実験; Vehicle Targets Step 3: A60走行 |  | ○ | ○ | ○ | ○ | ○ | ○ | ○ | ○ | ○ | ○ | ○ | ○ | ○
MSTR-015-0024700 | Performance Targets Step 1: 熱性能; Performance Targets Step 2: 熱信頼性; Vehicle Targets Step 1: 熱信頼性; Vehicle Targets Step 2: インバーター熱性能確認実験; Vehicle Targets Step 3: アクセルヒルホールド |  | ○ | ○ | ○ | ○ | ○ |  | ○ | ○ | ○ | ○ | ○ | ○ | ○
MSTR-015-0024800 | Performance Targets Step 1: 熱性能; Performance Targets Step 2: 熱信頼性; Vehicle Targets Step 1: 熱信頼性; Vehicle Targets Step 2: インバーター熱性能確認実験; Vehicle Targets Step 3: 低速全開加速走行 |  | ○ | ○ | ○ | ○ | ○ |  | ○ | ○ | ○ | ○ | ○ | ○ | ○
MSTR-015-0024900 | Performance Targets Step 1: 熱性能; Performance Targets Step 2: 熱信頼性; Vehicle Targets Step 1: 熱信頼性; Vehicle Targets Step 2: インバーター熱性能確認実験; Vehicle Targets Step 3: 高トルク連続走行 |  | ○ | ○ | ○ | ○ | ○ |  | ○ | ○ | ○ | ○ | ○ | ○ | ○
MSTR-015-0025000 | Performance Targets Step 1: 熱性能; Performance Targets Step 2: 熱信頼性; Vehicle Targets Step 1: 熱信頼性; Vehicle Targets Step 2: インバーター熱性能確認実験; Vehicle Targets Step 3: 高速全開加減速走行 |  | ○ | ○ | ○ | ○ | ○ |  | ○ | ○ | ○ | ○ | ○ | ○ | ○
MSTR-015-0025100 | Performance Targets Step 1: 熱性能; Performance Targets Step 2: 熱信頼性; Vehicle Targets Step 1: 熱信頼性; Vehicle Targets Step 2: インバーター熱性能確認実験; Vehicle Targets Step 3: Vmax連続走行 |  | ○ | ○ | ○ | ○ | ○ |  | ○ | ○ | ○ | ○ | ○ | ○ | ○
MSTR-015-0025200 | Performance Targets Step 1: 熱性能; Performance Targets Step 2: 熱信頼性; Vehicle Targets Step 1: 熱信頼性; Vehicle Targets Step 2: インバーター熱性能確認実験; Vehicle Targets Step 3: 中速高トルク連続走行 |  | ○ | ○ | ○ | ○ | ○ |  | ○ | ○ | ○ | ○ | ○ | ○ | ○
MSTR-015-0025300 | Performance Targets Step 1: 熱性能; Performance Targets Step 2: 熱信頼性; Vehicle Targets Step 1: 熱信頼性; Vehicle Targets Step 2: インバーター熱性能確認実験; Vehicle Targets Step 3: 中速急勾配走行 |  | ○ | ○ | ○ | ○ | ○ |  | ○ | ○ | ○ | ○ | ○ | ○ | ○
MSTR-015-0025400 | Performance Targets Step 1: 熱性能; Performance Targets Step 2: 熱信頼性; Vehicle Targets Step 1: 熱信頼性; Vehicle Targets Step 2: モーター熱性能確認実験; Vehicle Targets Step 3: 暗峠走行 |  | ○ | ○ | ○ | ○ | ○ |  | ○ | ○ | ○ | ○ | ○ | ○ | ○
MSTR-015-0025500 | Performance Targets Step 1: 熱性能; Performance Targets Step 2: 熱信頼性; Vehicle Targets Step 1: 熱信頼性; Vehicle Targets Step 2: モーター熱性能確認実験; Vehicle Targets Step 3: A1走行 |  | ○ | ○ | ○ | ○ | ○ | ○ | ○ | ○ | ○ | ○ | ○ | ○ | ○
MSTR-015-0025600 | Performance Targets Step 1: 熱性能; Performance Targets Step 2: 熱信頼性; Vehicle Targets Step 1: 熱信頼性; Vehicle Targets Step 2: モーター熱性能確認実験; Vehicle Targets Step 3: A60走行 |  | ○ | ○ | ○ | ○ | ○ | ○ | ○ | ○ | ○ | ○ | ○ | ○ | ○
MSTR-015-0025700 | Performance Targets Step 1: 熱性能; Performance Targets Step 2: 熱信頼性; Vehicle Targets Step 1: 熱信頼性; Vehicle Targets Step 2: モーター熱性能確認実験; Vehicle Targets Step 3: アクセルヒルホールド |  | ○ | ○ | ○ | ○ | ○ |  | ○ | ○ | ○ | ○ | ○ | ○ | ○
MSTR-015-0025800 | Performance Targets Step 1: 熱性能; Performance Targets Step 2: 熱信頼性; Vehicle Targets Step 1: 熱信頼性; Vehicle Targets Step 2: モーター熱性能確認実験; Vehicle Targets Step 3: 低速全開加速走行 |  | ○ | ○ | ○ | ○ | ○ |  | ○ | ○ | ○ | ○ | ○ | ○ | ○
MSTR-015-0025900 | Performance Targets Step 1: 熱性能; Performance Targets Step 2: 熱信頼性; Vehicle Targets Step 1: 熱信頼性; Vehicle Targets Step 2: モーター熱性能確認実験; Vehicle Targets Step 3: 高トルク連続走行 |  | ○ | ○ | ○ | ○ | ○ |  | ○ | ○ | ○ | ○ | ○ | ○ | ○
MSTR-015-0026000 | Performance Targets Step 1: 熱性能; Performance Targets Step 2: 熱信頼性; Vehicle Targets Step 1: 熱信頼性; Vehicle Targets Step 2: モーター熱性能確認実験; Vehicle Targets Step 3: 高速全開加減速走行 |  | ○ | ○ | ○ | ○ | ○ |  | ○ | ○ | ○ | ○ | ○ | ○ | ○
MSTR-015-0026100 | Performance Targets Step 1: 熱性能; Performance Targets Step 2: 熱信頼性; Vehicle Targets Step 1: 熱信頼性; Vehicle Targets Step 2: モーター熱性能確認実験; Vehicle Targets Step 3: Vmax連続走行 |  | ○ | ○ | ○ | ○ | ○ |  | ○ | ○ | ○ | ○ | ○ | ○ | ○
MSTR-015-0026200 | Performance Targets Step 1: 熱性能; Performance Targets Step 2: 熱信頼性; Vehicle Targets Step 1: 熱信頼性; Vehicle Targets Step 2: モーター熱性能確認実験; Vehicle Targets Step 3: 中速高トルク連続走行 |  | ○ | ○ | ○ | ○ | ○ |  | ○ | ○ | ○ | ○ | ○ | ○ | ○
MSTR-015-0026300 | Performance Targets Step 1: 熱性能; Performance Targets Step 2: 熱信頼性; Vehicle Targets Step 1: 熱信頼性; Vehicle Targets Step 2: モーター熱性能確認実験; Vehicle Targets Step 3: 中速急勾配走行 |  | ○ | ○ | ○ | ○ | ○ |  | ○ | ○ | ○ | ○ | ○ | ○ | ○
MSTR-015-0026400 | Performance Targets Step 1: 熱性能; Performance Targets Step 2: 熱信頼性; Vehicle Targets Step 1: 熱信頼性; Vehicle Targets Step 2: ギアボックス熱性能確認実験; Vehicle Targets Step 3: 暗峠走行 |  | ○ | ○ | ○ | ○ | ○ |  | ○ | ○ | ○ | ○ | ○ | ○ | ○
MSTR-015-0026500 | Performance Targets Step 1: 熱性能; Performance Targets Step 2: 熱信頼性; Vehicle Targets Step 1: 熱信頼性; Vehicle Targets Step 2: ギアボックス熱性能確認実験; Vehicle Targets Step 3: A1走行 |  | ○ | ○ | ○ | ○ | ○ | ○ | ○ | ○ | ○ | ○ | ○ | ○ | ○
MSTR-015-0026600 | Performance Targets Step 1: 熱性能; Performance Targets Step 2: 熱信頼性; Vehicle Targets Step 1: 熱信頼性; Vehicle Targets Step 2: ギアボックス熱性能確認実験; Vehicle Targets Step 3: A60走行 |  | ○ | ○ | ○ | ○ | ○ | ○ | ○ | ○ | ○ | ○ | ○ | ○ | ○
MSTR-015-0026700 | Performance Targets Step 1: 熱性能; Performance Targets Step 2: 熱信頼性; Vehicle Targets Step 1: 熱信頼性; Vehicle Targets Step 2: ギアボックス熱性能確認実験; Vehicle Targets Step 3: アクセルヒルホールド |  | ○ | ○ | ○ | ○ | ○ |  | ○ | ○ | ○ | ○ | ○ | ○ | ○
MSTR-015-0026800 | Performance Targets Step 1: 熱性能; Performance Targets Step 2: 熱信頼性; Vehicle Targets Step 1: 熱信頼性; Vehicle Targets Step 2: ギアボックス熱性能確認実験; Vehicle Targets Step 3: 低速全開加速走行 |  | ○ | ○ | ○ | ○ | ○ |  | ○ | ○ | ○ | ○ | ○ | ○ | ○
MSTR-015-0026900 | Performance Targets Step 1: 熱性能; Performance Targets Step 2: 熱信頼性; Vehicle Targets Step 1: 熱信頼性; Vehicle Targets Step 2: ギアボックス熱性能確認実験; Vehicle Targets Step 3: 高トルク連続走行 |  | ○ | ○ | ○ | ○ | ○ |  | ○ | ○ | ○ | ○ | ○ | ○ | ○
MSTR-015-0027000 | Performance Targets Step 1: 熱性能; Performance Targets Step 2: 熱信頼性; Vehicle Targets Step 1: 熱信頼性; Vehicle Targets Step 2: ギアボックス熱性能確認実験; Vehicle Targets Step 3: 高速全開加減速走行 |  | ○ | ○ | ○ | ○ | ○ |  | ○ | ○ | ○ | ○ | ○ | ○ | ○
MSTR-015-0027100 | Performance Targets Step 1: 熱性能; Performance Targets Step 2: 熱信頼性; Vehicle Targets Step 1: 熱信頼性; Vehicle Targets Step 2: ギアボックス熱性能確認実験; Vehicle Targets Step 3: Vmax連続走行 |  | ○ | ○ | ○ | ○ | ○ |  | ○ | ○ | ○ | ○ | ○ | ○ | ○
MSTR-015-0027200 | Performance Targets Step 1: 熱性能; Performance Targets Step 2: 熱信頼性; Vehicle Targets Step 1: 熱信頼性; Vehicle Targets Step 2: ギアボックス熱性能確認実験; Vehicle Targets Step 3: 中速高トルク連続走行 |  | ○ | ○ | ○ | ○ | ○ |  | ○ | ○ | ○ | ○ | ○ | ○ | ○
MSTR-015-0027300 | Performance Targets Step 1: 熱性能; Performance Targets Step 2: 熱信頼性; Vehicle Targets Step 1: 熱信頼性; Vehicle Targets Step 2: ギアボックス熱性能確認実験; Vehicle Targets Step 3: 中速急勾配走行 |  | ○ | ○ | ○ | ○ | ○ |  | ○ | ○ | ○ | ○ | ○ | ○ | ○
MSTR-015-0027400 | Performance Targets Step 1: 熱性能; Performance Targets Step 2: 熱信頼性; Vehicle Targets Step 1: 熱信頼性; Vehicle Targets Step 2: エンジン熱性能確認実験; Vehicle Targets Step 3: 暗峠走行 |  | ○ | ○ | ○ | ○ | ○ |  | ○ | ○ | ○ | ○ | ○ | ○ | ○
MSTR-015-0027500 | Performance Targets Step 1: 熱性能; Performance Targets Step 2: 熱信頼性; Vehicle Targets Step 1: 熱信頼性; Vehicle Targets Step 2: エンジン熱性能確認実験; Vehicle Targets Step 3: A1走行 |  | ○ | ○ | ○ | ○ | ○ | ○ | ○ | ○ | ○ | ○ | ○ | ○ | ○
MSTR-015-0027600 | Performance Targets Step 1: 熱性能; Performance Targets Step 2: 熱信頼性; Vehicle Targets Step 1: 熱信頼性; Vehicle Targets Step 2: エンジン熱性能確認実験; Vehicle Targets Step 3: A60走行 |  | ○ | ○ | ○ | ○ | ○ | ○ | ○ | ○ | ○ | ○ | ○ | ○ | ○
MSTR-015-0027700 | Performance Targets Step 1: 熱性能; Performance Targets Step 2: 熱信頼性; Vehicle Targets Step 1: 熱信頼性; Vehicle Targets Step 2: エンジン熱性能確認実験; Vehicle Targets Step 3: アクセルヒルホールド |  | ○ | ○ | ○ | ○ | ○ |  | ○ | ○ | ○ | ○ | ○ | ○ | ○
MSTR-015-0027800 | Performance Targets Step 1: 熱性能; Performance Targets Step 2: 熱信頼性; Vehicle Targets Step 1: 熱信頼性; Vehicle Targets Step 2: エンジン熱性能確認実験; Vehicle Targets Step 3: 低速全開加速走行 |  | ○ | ○ | ○ | ○ | ○ |  | ○ | ○ | ○ | ○ | ○ | ○ | ○
MSTR-015-0027900 | Performance Targets Step 1: 熱性能; Performance Targets Step 2: 熱信頼性; Vehicle Targets Step 1: 熱信頼性; Vehicle Targets Step 2: エンジン熱性能確認実験; Vehicle Targets Step 3: 高トルク連続走行 |  | ○ | ○ | ○ | ○ | ○ |  | ○ | ○ | ○ | ○ | ○ | ○ | ○
MSTR-015-0028000 | Performance Targets Step 1: 熱性能; Performance Targets Step 2: 熱信頼性; Vehicle Targets Step 1: 熱信頼性; Vehicle Targets Step 2: エンジン熱性能確認実験; Vehicle Targets Step 3: 高速全開加減速走行 |  | ○ | ○ | ○ | ○ | ○ |  | ○ | ○ | ○ | ○ | ○ | ○ | ○
MSTR-015-0028100 | Performance Targets Step 1: 熱性能; Performance Targets Step 2: 熱信頼性; Vehicle Targets Step 1: 熱信頼性; Vehicle Targets Step 2: エンジン熱性能確認実験; Vehicle Targets Step 3: Vmax連続走行 |  | ○ | ○ | ○ | ○ | ○ |  | ○ | ○ | ○ | ○ | ○ | ○ | ○
MSTR-015-0028200 | Performance Targets Step 1: 熱性能; Performance Targets Step 2: 熱信頼性; Vehicle Targets Step 1: 熱信頼性; Vehicle Targets Step 2: エンジン熱性能確認実験; Vehicle Targets Step 3: 中速高トルク連続走行 |  | ○ | ○ | ○ | ○ | ○ |  | ○ | ○ | ○ | ○ | ○ | ○ | ○
MSTR-015-0028300 | Performance Targets Step 1: 熱性能; Performance Targets Step 2: 熱信頼性; Vehicle Targets Step 1: 熱信頼性; Vehicle Targets Step 2: エンジン熱性能確認実験; Vehicle Targets Step 3: 中速急勾配走行 |  | ○ | ○ | ○ | ○ | ○ |  | ○ | ○ | ○ | ○ | ○ | ○ | ○
MSTR-015-0028400 | Performance Targets Step 1: 熱性能; Performance Targets Step 2: 熱信頼性; Vehicle Targets Step 1: 熱信頼性; Vehicle Targets Step 2: ジェネレーター熱性能確認実験; Vehicle Targets Step 3: 暗峠走行 |  | ○ | ○ | ○ | ○ | ○ |  | ○ | ○ | ○ | ○ | ○ | ○ | ○
MSTR-015-0028500 | Performance Targets Step 1: 熱性能; Performance Targets Step 2: 熱信頼性; Vehicle Targets Step 1: 熱信頼性; Vehicle Targets Step 2: ジェネレーター熱性能確認実験; Vehicle Targets Step 3: A1走行 |  | ○ | ○ | ○ | ○ | ○ | ○ | ○ | ○ | ○ | ○ | ○ | ○ | ○
MSTR-015-0028600 | Performance Targets Step 1: 熱性能; Performance Targets Step 2: 熱信頼性; Vehicle Targets Step 1: 熱信頼性; Vehicle Targets Step 2: ジェネレーター熱性能確認実験; Vehicle Targets Step 3: A60走行 |  | ○ | ○ | ○ | ○ | ○ | ○ | ○ | ○ | ○ | ○ | ○ | ○ | ○
MSTR-015-0028700 | Performance Targets Step 1: 熱性能; Performance Targets Step 2: 熱信頼性; Vehicle Targets Step 1: 熱信頼性; Vehicle Targets Step 2: ジェネレーター熱性能確認実験; Vehicle Targets Step 3: アクセルヒルホールド |  | ○ | ○ | ○ | ○ | ○ |  | ○ | ○ | ○ | ○ | ○ | ○ | ○
MSTR-015-0028800 | Performance Targets Step 1: 熱性能; Performance Targets Step 2: 熱信頼性; Vehicle Targets Step 1: 熱信頼性; Vehicle Targets Step 2: ジェネレーター熱性能確認実験; Vehicle Targets Step 3: 低速全開加速走行 |  | ○ | ○ | ○ | ○ | ○ |  | ○ | ○ | ○ | ○ | ○ | ○ | ○
MSTR-015-0028900 | Performance Targets Step 1: 熱性能; Performance Targets Step 2: 熱信頼性; Vehicle Targets Step 1: 熱信頼性; Vehicle Targets Step 2: ジェネレーター熱性能確認実験; Vehicle Targets Step 3: 高トルク連続走行 |  | ○ | ○ | ○ | ○ | ○ |  | ○ | ○ | ○ | ○ | ○ | ○ | ○
MSTR-015-0029000 | Performance Targets Step 1: 熱性能; Performance Targets Step 2: 熱信頼性; Vehicle Targets Step 1: 熱信頼性; Vehicle Targets Step 2: ジェネレーター熱性能確認実験; Vehicle Targets Step 3: 高速全開加減速走行 |  | ○ | ○ | ○ | ○ | ○ |  | ○ | ○ | ○ | ○ | ○ | ○ | ○
MSTR-015-0029100 | Performance Targets Step 1: 熱性能; Performance Targets Step 2: 熱信頼性; Vehicle Targets Step 1: 熱信頼性; Vehicle Targets Step 2: ジェネレーター熱性能確認実験; Vehicle Targets Step 3: Vmax連続走行 |  | ○ | ○ | ○ | ○ | ○ |  | ○ | ○ | ○ | ○ | ○ | ○ | ○
MSTR-015-0029200 | Performance Targets Step 1: 熱性能; Performance Targets Step 2: 熱信頼性; Vehicle Targets Step 1: 熱信頼性; Vehicle Targets Step 2: ジェネレーター熱性能確認実験; Vehicle Targets Step 3: 中速高トルク連続走行 |  | ○ | ○ | ○ | ○ | ○ |  | ○ | ○ | ○ | ○ | ○ | ○ | ○
MSTR-015-0029300 | Performance Targets Step 1: 熱性能; Performance Targets Step 2: 熱信頼性; Vehicle Targets Step 1: 熱信頼性; Vehicle Targets Step 2: ジェネレーター熱性能確認実験; Vehicle Targets Step 3: 中速急勾配走行 |  | ○ | ○ | ○ | ○ | ○ |  | ○ | ○ | ○ | ○ | ○ | ○ | ○
Alliance Internal
ZONE:ASR CAN EGP EURA EURC EURE EXPW GCC GOMA GOMB HKG JPN LAM MEX PRC RUS SAF SIN TKY TWN USA