## 関連表
[10 empty] | CADICS数 | 11 | 11 | 11 | 11 | 11 | 11 | 11 | 11 | 11 | 11 | 11 | 11 | 11 | 4 | 9 | 7 | 11 | 11 | 11 | 11
[10 empty] | 仕様 | SDN | H/B | SUV | MiniVAN | FRAME | ZONE | ZONE | ZONE | ZONE | ENGINE | AXLE | TRANS | Handle | Tire | Brake type | PARKING BRAKE TYPE | SUSPENSION TYPE | SUSPENSION CONTROL | ICC | AD2
| Structure of Evaluation item (Japanese) | [8 empty] | 選択方法 | ー | ー | ー | ー | ー | JPN | USA,CAN | EUR | その他 | ALL | ALL | ALL | ALL | ALL | ALL | ALL | ALL | ALL | ALL | ALL
| Performance Targets |  | Vehicle Targets |  |  | Component Targets |  |  |  | グレード選択 | ー | ー | ー | ー | ー | 不問 | 不問 | 不問 | 不問 | 不問 | 不問 | 不問 | 不問 | 不問 | 不問 | 不問 | 不問 | 不問 | 不問 | 不問
CADICS No. | Step 1 | Step 2 | Step 1 | Step 2 | Step 3 | Level 1 | Level 2 | Level 3 | Level 4 | Comment | [9 empty] | 全仕様 | FF,FR,MR,AWD | 全仕様 | 全仕様 | 全仕様 | Disc, Drum両方 | mechanical, electric両方 | 全仕様 | 全仕様 | W, W/O両方 | W, W/O両方
MSTR-003-0034300 | 運動性能・ブレーキ | VDC制御信頼性 | VDC | VDC | 搭載L/O | ENGルーム保安防災 | ABSユニット周辺保安防災 |  |  | LO報告書発行 | 〇 | 〇 | 〇 | 〇 | 〇 | 〇 | 〇 | 〇 | 〇 | 〇 | 〇 | 〇 | 〇 |  |  |  | 〇 | 〇 | 〇 | 〇
MSTR-003-0034400 | 運動性能・ブレーキ | VDC制御信頼性 | VDC | VDC | 搭載L/O | 車輪速センサーL/O | センサーハーネスL/O |  |  | L/O報告書発行、屈曲耐久試験結果入手、 センサー強度評価レポート入手 | 〇 | 〇 | 〇 | 〇 | 〇 | 〇 | 〇 | 〇 | 〇 | 〇 | 〇 | 〇 | 〇 |  | 〇 | 〇 | 〇 | 〇 | 〇 | 〇
MSTR-003-0035700 | 運動性能・ブレーキ | VDC制御信頼性 | VDC | VDC | 信頼性 | 実車 | 熱信頼性 | ENGルーム温度分布 |  | 測温報告書入手 | 〇 | 〇 | 〇 | 〇 | 〇 | 〇 | 〇 | 〇 | 〇 | 〇 | 〇 | 〇 | 〇 |  |  | 〇 | 〇 | 〇 | 〇 | 〇
MSTR-003-0099200 | 運動性能・ブレーキ | VDC制御信頼性 | VDC | VDC | 信頼性 | ソフトウェア | 制御プログラム信頼性 | サプライヤー検証 | 台上 | 正式発行(署名)されたサプライヤテストレポート入手 | 〇 | 〇 | 〇 | 〇 | 〇 | 〇 | 〇 | 〇 | 〇 | 〇 | 〇 | 〇 | 〇 | 〇 | 〇 | 〇 | 〇 | 〇 | 〇 | 〇
MSTR-003-0099300 | 運動性能・ブレーキ | VDC制御信頼性 | VDC | VDC | 信頼性 |  |  |  | 実車 | 正式発行(署名)されたサプライヤテストレポート入手 | 〇 | 〇 | 〇 | 〇 | 〇 | 〇 | 〇 | 〇 | 〇 | 〇 | 〇 | 〇 | 〇 | 〇 | 〇 | 〇 | 〇 | 〇 | 〇 | 〇
MSTR-003-0099400 | 運動性能・ブレーキ | VDC制御信頼性 | VDC | VDC | 信頼性 |  | パラメータ | メーター用タイヤ動半径 | 実車 | 技連発行/刈り取り＆configデータ作成/発行 | 〇 | 〇 | 〇 | 〇 | 〇 | 〇 | 〇 | 〇 | 〇 | 〇 | 〇 | 〇 | 〇 | 〇 | 〇 |  | 〇 | 〇 | 〇 | 〇
MSTR-003-0099500 | 運動性能・ブレーキ | VDC制御信頼性 | VDC | VDC | 信頼性 |  |  | ARMYU,昇圧特性/制動力配分(制御時), ADAS用Abnormal value設定 | 実車 | 技連回答 | 〇 | 〇 | 〇 | 〇 | 〇 | 〇 | 〇 | 〇 | 〇 | 〇 | 〇 | 〇 | 〇 | 〇 | 〇 | 〇 | 〇 | 〇 | 〇 | 〇
MSTR-003-0099600 | 運動性能・ブレーキ | VDC制御信頼性 | VDC | VDC | 信頼性 |  | F/S機能確認 |  | 実車 | 正式発行(署名)されたサプライヤテストレポート入手 もしくはSW品確書レポート入手 | 〇 | 〇 | 〇 | 〇 | 〇 | 〇 | 〇 | 〇 | 〇 | 〇 | 〇 | 〇 | 〇 |  | 〇 |  | 〇 | 〇 | 〇 | 〇
MSTR-003-0099700 | 運動性能・ブレーキ | VDC制御信頼性 | VDC | VDC | 信頼性 |  |  |  | 台上 | 故障診断時の機能遷移設計計画図、メモリー計画図回答完了 正式発行(署名)されたサプライヤテストレポート入手 もしくはSW品確書レポート入手 | 〇 | 〇 | 〇 | 〇 | 〇 | 〇 | 〇 | 〇 | 〇 | 〇 | 〇 | 〇 | 〇 |  | 〇 |  | 〇 | 〇 | 〇 | 〇
MSTR-003-0099800 | 運動性能・ブレーキ | VDC制御信頼性 | VDC | VDC | 信頼性 |  | 故障診断プログラム | サプライヤー検証 | 台上 | NDS診断評価帳票完了 （DSD、DST、RTT、BTP、Conf DST、リプロ帳票） | 〇 | 〇 | 〇 | 〇 | 〇 | 〇 | 〇 | 〇 | 〇 | 〇 | 〇 | 〇 | 〇 |  | 〇 | 〇 | 〇 | 〇 | 〇 | 〇
MSTR-003-0099900 | 運動性能・ブレーキ | VDC制御信頼性 | VDC | VDC | 信頼性 |  | 通信プログラム | サプライヤー検証 | 台上 | NDS通信評価帳票完了（CAN、E-lyzer） | 〇 | 〇 | 〇 | 〇 | 〇 | 〇 | 〇 | 〇 | 〇 | 〇 | 〇 | 〇 | 〇 |  | 〇 | 〇 | 〇 | 〇 | 〇 | 〇
Alliance Internal
ZONE:ASR CAN EGP EURA EURC EURE EXPW GCC GOMA GOMB HKG JPN LAM MEX PRC RUS SAF SIN TKY TWN USA