## 関連表VC
[11 empty] | H(整備性)原単位表 | [7 empty] | 不要
[11 empty] | 配車使用欄 | 実験識別 | H02 | H02 | H02 | H02 | H02 | H02 | H02 | H02
[12 empty] | 配車表上に表示する 項目名称 | 整備性（内外装項目） Maintainability（INT. and EXT. parts） | 法規適合性（高電圧） Legal Conformity (High voltage) | 整備性（メンテナンス項目） Maintainability (Maintenance items) | 整備性（故障修理項目） Maintainability (Breakdown repair items) | 整備機器適合性 Maintenance device | 整備性（EV/HEV特有故障修理項目） Maintainability (EV/HEV specific breakdown repair items) | 法規適合性（打刻） Legal Conformity (Stamping) | 整備性（重点項目） Maintainability (Priority items)
[11 empty] | CADICS項目 | NO. | 別シート添付
[12 empty] | 項目名 | 整備性評価 | 高電圧安全法規適合性評価 | 整備性評価 | 整備性評価 | 整備機器適合性評価 | 整備性評価 | エンジン・シャシ打刻法規適合性 | 整備性評価
[11 empty] | NO. |  | 1 | 2 | 3 | 4 | 5 | 6 | 7 | 8
[11 empty] | 初期確認実験項目 （業界毎に変更・追加の上入力ください） |  | 内外装項目 | 高電圧部位の直接接触保護要件法規適合性実験 | メンテナンス項目 | 故障修理項目 | 整備機器適合性 | 故障修理項目（HEV/EV特有部品） | エンジン・モータ・シャシ型式No.打刻法規適合性実験 | メンテナンス項目(重点項目)
[11 empty] | 追加実験 |  | 1: 05-07; 2: 12-03; 6: 12-03
[11 empty] | 実験実施条件 |  | 1：全て | 1：全て | 1：全て | 1：全て | 1：全て | 1：全て | 1：全て
[11 empty] | 実験実施時期 |  | 2：トリム手配前 | 2：トリム手配前 | 3：トリム手配以降 | 3：トリム手配以降 | 3：トリム手配以降 | 3：トリム手配以降 | 3：トリム手配以降 | 1：メタル手配前
[11 empty] | 現状基準工数ﾃｰﾌﾞﾙ（人時） | 打ち合わせ | 0.5 | 0.5 | 0.5 | 0.5 | 0.5 | 0.5 | 0.5 | 0.5
[12 empty] | 準備・撤収 | 0.5 | 1 | 0.5 | 0.5 | 0.5 | 0.5 | 0.5 | 0.5
[12 empty] | 実験（評価、計測） | 48.5 | 8 | 75.2 | 96.5 | 14 | 53 | 4 | 20
[12 empty] | データ分析・判定 | 25 |  | 18.5 | 15.6 | 5.5 | 9 | 1 | 4.3
[12 empty] | 報告 | 24 | 16 | 24 | 24 | 8 | 24 | 8 | 16
[12 empty] | 合計 | 98.5 | 25.5 | 118.7 | 137.1 | 28.5 | 87 | 14 | 41.3
[11 empty] | 車両必要日数（日台） | 準備 | 0 | 0 | 0 | 0 | 0 | 0 | 0 | 0
[12 empty] | 実験 | 9.2 | 1.2 | 11.7 | 14 | 2.4 | 7.8 | 0.6 | 3
[12 empty] | 整理 復元 | 0 | 0 | 0 | 0 | 0 | 0 | 0 | 0
[12 empty] | 合計 | 9.2 | 1.2 | 11.7 | 14 | 2.4 | 7.8 | 0.6 | 3
[11 empty] | ボディ標準必要日数（日台） | 種類
準備
実験
整理 復元
[12 empty] | 合計 | 0 | 0 | 0 | 0 | 0 | 0 | 0 | 0
[9 empty] | 重点項目 |  | 占有、実験項目別BLOCKﾃｰﾌﾞﾙ
実験場所
| Structure of Evaluation item (Japanese) | [9 empty] | CADICS数 |  | 64 | 3 | 110 | 69 | 11 | 12 | 0 | 21 | 0 | 0 | 0 | 0 | 0 | 0 | 0 | 0 | 0 | 0 | 0 | 0 | 0 | 0 | 0 | 0 | 0 | 0 | 0 | 0 | 0 | 0 | 0 | 0 | 0 | 0 | 0 | 0 | 0 | 0
| Performance Targets |  | Vehicle Targets |  |  | Component Targets
CADICS No. | Step 1 | Step 2 | Step 1 | Step 2 | Step 3 | Level 1 | Level 2 | Level 3 | Level 4 | Comment | CADICS適用（関連表①）
MSTR-018-0019000 | 保安防災・整備性 | 整備性 | 点検・整備 | メンテナンス実施項目 | 日常点検 | ユーザー実施項目 | エンジンオイル | 油量点検 |  | KD2-47301 |  |  |  |  | 〇
MSTR-018-0019100 | 保安防災・整備性 | 整備性 | 点検・整備 | メンテナンス実施項目 | 日常点検 | ユーザー実施項目 | ラジエータ冷却水 | 液量点検 |  | KD2-47301 |  |  |  |  | 〇
MSTR-018-0019200 | 保安防災・整備性 | 整備性 | 点検・整備 | メンテナンス実施項目 | 日常点検 | ユーザー実施項目 | ウィンドウォッシャ液 | 液量点検 |  | KD2-47301 |  |  |  |  | 〇
MSTR-018-0019300 | 保安防災・整備性 | 整備性 | 点検・整備 | メンテナンス実施項目 | 日常点検 | ユーザー実施項目 | ブレーキフルード | 液量点検 |  | KD2-47301 |  |  |  |  | 〇
MSTR-018-0019400 | 保安防災・整備性 | 整備性 | 点検・整備 | メンテナンス実施項目 | 日常点検 | ユーザー実施項目 | バッテリ液 | 液量点検 |  | KD2-47301 |  |  |  |  | 〇
MSTR-018-0019500 | 保安防災・整備性 | 整備性 | 点検・整備 | メンテナンス実施項目 | 日常点検 | ユーザー実施項目 | エンジンオイル | 補充 |  | KD2-47301 |  |  |  |  | 〇
MSTR-018-0019600 | 保安防災・整備性 | 整備性 | 点検・整備 | メンテナンス実施項目 | 日常点検 | ユーザー実施項目 | ラジエータ冷却水 | 補充 |  | KD2-47301 |  |  |  |  | 〇
MSTR-018-0019700 | 保安防災・整備性 | 整備性 | 点検・整備 | メンテナンス実施項目 | 日常点検 | ユーザー実施項目 | ウィンドウォッシャ液 | 補充 |  | KD2-47301 |  |  |  |  | 〇
MSTR-018-0019800 | 保安防災・整備性 | 整備性 | 点検・整備 | メンテナンス実施項目 | 日常点検 | ユーザー実施項目 | バッテリ液 | 補充 |  | KD2-47301 |  |  |  |  | 〇
MSTR-018-0019900 | 保安防災・整備性 | 整備性 | 点検・整備 | メンテナンス実施項目 | 消耗部品 | ユーザー実施項目 | ヘッドランプバルブ | 交換 |  | KD2-47301 | [9 empty] | 〇
MSTR-018-0020000 | 保安防災・整備性 | 整備性 | 点検・整備 | メンテナンス実施項目 | 消耗部品 | ユーザー実施項目 | ワイパブレードASSY | 交換 |  | KD2-47301 |  |  |  |  | 〇
MSTR-018-0020100 | 保安防災・整備性 | 整備性 | 点検・整備 | メンテナンス実施項目 | 緊急対応 | ユーザー実施項目 | バッテリジャンプアップ | ケーブルの接続性 |  | KD2-47301 |  |  |  |  | 〇
MSTR-018-0020200 | 保安防災・整備性 | 整備性 | 点検・整備 | メンテナンス実施項目 | 定期点検・調整 | かじ取り装置 | ステアリング ギヤボックス（事業用） | 油漏れ点検 |  | KD2-47301 |  |  |  |  | 〇
MSTR-018-0020300 | 保安防災・整備性 | 整備性 | 点検・整備 | メンテナンス実施項目 | 定期点検・調整 | かじ取り装置 | ステアリング ギヤボックス | 取付部の緩み点検 |  | KD2-47301 |  |  |  |  | 〇
MSTR-018-0020400 | 保安防災・整備性 | 整備性 | 点検・整備 | メンテナンス実施項目 | 定期点検・調整 | かじ取り装置 | ステアリング ロッド，アーム類 | 緩み，がた，損傷点検 |  | KD2-47301 |  |  |  |  | 〇
MSTR-018-0020500 | 保安防災・整備性 | 整備性 | 点検・整備 | メンテナンス実施項目 | 定期点検・調整 | かじ取り装置 | ステアリング ロッド，アーム類 | ボールジョイントのダストブーツの亀裂，損傷点検 |  | KD2-47301 |  |  |  |  | 〇
MSTR-018-0020600 | 保安防災・整備性 | 整備性 | 点検・整備 | メンテナンス実施項目 | 定期点検・調整 | かじ取り装置 | かじ取り車輪 ホイールアライメント | 調整 |  | KD2-47301 |  |  |  |  | 〇
MSTR-018-0020700 | 保安防災・整備性 | 整備性 | 点検・整備 | メンテナンス実施項目 | 定期点検・調整 | かじ取り装置 | 補機ベルト | ベルトの緩み，損傷点検 |  | KD2-47301 |  |  |  |  | 〇
MSTR-018-0020800 | 保安防災・整備性 | 整備性 | 点検・整備 | メンテナンス実施項目 | 定期点検・調整 | かじ取り装置 | パワーステアリングオイル | 油漏れ，油量点検 |  | KD2-47301 |  |  |  |  | 〇
MSTR-018-0020900 | 保安防災・整備性 | 整備性 | 点検・整備 | メンテナンス実施項目 | 定期点検・調整 | かじ取り装置 | パワーステアリング リリーフ圧 | 測定 |  | KD2-47301 |  |  |  |  | 〇
MSTR-018-0021000 | 保安防災・整備性 | 整備性 | 点検・整備 | メンテナンス実施項目 | 定期点検・調整 | かじ取り装置 | パワーステアリング オイルポンプのリリーフ油圧 | 点検 |  | KD2-47301 |  |  |  |  | 〇
MSTR-018-0021100 | 保安防災・整備性 | 整備性 | 点検・整備 | メンテナンス実施項目 | 定期点検・調整 | 走行装置 | ハブ・ベアリング・プリロード | 調整 |  | KD2-47301 |  |  |  |  | 〇
MSTR-018-0021200 | 保安防災・整備性 | 整備性 | 点検・整備 | メンテナンス実施項目 | 定期点検・調整 | 制動装置 | ブレーキペダル | ブレーキペダル遊び，隙間調整 |  | KD2-47301 |  |  | 〇
MSTR-018-0021300 | 保安防災・整備性 | 整備性 | 点検・整備 | メンテナンス実施項目 | 定期点検・調整 | 制動装置 | パーキングブレーキレバー（ペダル） | 引きしろ（踏みしろ）調整 |  | KD2-47301 |  |  | 〇
MSTR-018-0021400 | 保安防災・整備性 | 整備性 | 点検・整備 | メンテナンス実施項目 | 定期点検・調整 | 制動装置 | ブレーキホース，パイプ | 漏れ，損傷，取付状態点検 |  | KD2-47301 |  |  |  |  | 〇
MSTR-018-0021500 | 保安防災・整備性 | 整備性 | 点検・整備 | メンテナンス実施項目 | 定期点検・調整 | 制動装置 | マスタシリンダ | 液漏れ点検 |  | KD2-47301 |  |  |  |  | 〇
MSTR-018-0021600 | 保安防災・整備性 | 整備性 | 点検・整備 | メンテナンス実施項目 | 定期点検・調整 | 制動装置 | ホイルシリンダ | 液漏れ点検 |  | KD2-47301 |  |  |  |  | 〇
MSTR-018-0021700 | 保安防災・整備性 | 整備性 | 点検・整備 | メンテナンス実施項目 | 定期点検・調整 | 制動装置 | ディスクキャリパ | 液漏れ点検 |  | KD2-47301 |  |  |  |  | 〇
MSTR-018-0021800 | 保安防災・整備性 | 整備性 | 点検・整備 | メンテナンス実施項目 | 定期点検・調整 | 制動装置 | ブレーキチャンバ（事業用） | ロッドのストローク点検 |  | KD2-47301 |  |  |  |  | 〇
MSTR-018-0021900 | 保安防災・整備性 | 整備性 | 点検・整備 | メンテナンス実施項目 | 定期点検・調整 | 制動装置 | ブレーキカム（事業用） | 摩耗点検 |  | KD2-47301 |  |  |  |  | 〇
MSTR-018-0022000 | 保安防災・整備性 | 整備性 | 点検・整備 | メンテナンス実施項目 | 定期点検・調整 | 制動装置 | センターブレーキドラム，ライニング | ドラム取付部の緩み点検 |  | KD2-47301 |  |  |  |  | 〇
MSTR-018-0022100 | 保安防災・整備性 | 整備性 | 点検・整備 | メンテナンス実施項目 | 定期点検・調整 | 制動装置 | センターブレーキドラム，ライニング | ドラムとライニングの隙間調整 |  | KD2-47301 |  |  |  |  | 〇
MSTR-018-0022200 | 保安防災・整備性 | 整備性 | 点検・整備 | メンテナンス実施項目 | 定期点検・調整 | 制動装置 | センターブレーキドラム，ライニング | ライニングの摩耗点検 |  | KD2-47301 |  |  |  |  | 〇
MSTR-018-0022300 | 保安防災・整備性 | 整備性 | 点検・整備 | メンテナンス実施項目 | 定期点検・調整 | 制動装置 | センターブレーキドラム，ライニング | ドラムの摩耗，損傷点検 |  | KD2-47301 |  |  |  |  | 〇
MSTR-018-0022400 | 保安防災・整備性 | 整備性 | 点検・整備 | メンテナンス実施項目 | 定期点検・調整 | 緩衝装置 | サスペンション取付部，連結部 | 緩み，がた，損傷点検 |  | KD2-47301 |  |  |  |  | 〇
MSTR-018-0022500 | 保安防災・整備性 | 整備性 | 点検・整備 | メンテナンス実施項目 | 定期点検・調整 | 緩衝装置 | エアサスペンション（事業用） | エア漏れ点検 |  | KD2-47301 |  |  |  |  | 〇
MSTR-018-0022600 | 保安防災・整備性 | 整備性 | 点検・整備 | メンテナンス実施項目 | 定期点検・調整 | 緩衝装置 | エアサスペンション | ベローズの損傷点検 |  | KD2-47301 |  |  |  |  | 〇
MSTR-018-0022700 | 保安防災・整備性 | 整備性 | 点検・整備 | メンテナンス実施項目 | 定期点検・調整 | 緩衝装置 | エアサスペンション | 取付部，連結部の緩み，ガタ及び損傷点検 |  | KD2-47301 |  |  |  |  | 〇
MSTR-018-0022800 | 保安防災・整備性 | 整備性 | 点検・整備 | メンテナンス実施項目 | 定期点検・調整 | 緩衝装置 | 油圧サスペンション | 油漏れ及び油量点検 |  | KD2-47301 |  |  |  |  | 〇
MSTR-018-0022900 | 保安防災・整備性 | 整備性 | 点検・整備 | メンテナンス実施項目 | 定期点検・調整 | 緩衝装置 | 油圧サスペンション | 取付部の緩み点検 |  | KD2-47301 |  |  |  |  | 〇
MSTR-018-0023000 | 保安防災・整備性 | 整備性 | 点検・整備 | メンテナンス実施項目 | 定期点検・調整 | 緩衝装置 | ショックアブソーバ | 油漏れ，損傷点検 |  | KD2-47301 |  |  |  |  | 〇
MSTR-018-0023100 | 保安防災・整備性 | 整備性 | 点検・整備 | メンテナンス実施項目 | 定期点検・調整 | 動力伝達装置 | クラッチ | クラッチペダルの遊び，隙間調整 |  | KD2-47301 |  |  |  |  | 〇
MSTR-018-0023200 | 保安防災・整備性 | 整備性 | 点検・整備 | メンテナンス実施項目 | 定期点検・調整 | 動力伝達装置 | クラッチ液 | 液量点検 |  | KD2-47301 |  |  |  |  | 〇
MSTR-018-0023300 | 保安防災・整備性 | 整備性 | 点検・整備 | メンテナンス実施項目 | 定期点検・調整 | 動力伝達装置 | トランスミッション，トランスファ | 油漏れ，油量点検 |  | KD2-47301 |  |  |  |  | 〇
MSTR-018-0023400 | 保安防災・整備性 | 整備性 | 点検・整備 | メンテナンス実施項目 | 定期点検・調整 | 動力伝達装置 | プロペラシャフト，ドライブシャフト | 連結部の緩み点検 |  | KD2-47301 |  |  |  |  | 〇
MSTR-018-0023500 | 保安防災・整備性 | 整備性 | 点検・整備 | メンテナンス実施項目 | 定期点検・調整 | 動力伝達装置 | プロペラシャフト，ドライブシャフト | ユニバーサルジョイントのダストブーツの亀裂，損傷点検 |  | KD2-47301 |  |  |  |  | 〇
MSTR-018-0023600 | 保安防災・整備性 | 整備性 | 点検・整備 | メンテナンス実施項目 | 定期点検・調整 | 動力伝達装置 | デファレンシャルオイル | 油漏れ，油量点検 |  | KD2-47301 |  |  |  |  | 〇
MSTR-018-0023700 | 保安防災・整備性 | 整備性 | 点検・整備 | メンテナンス実施項目 | 定期点検・調整 | 電気装置 | バッテリ | ターミナル部の接続状態点検 |  | KD2-47301 |  |  |  |  | 〇
MSTR-018-0023800 | 保安防災・整備性 | 整備性 | 点検・整備 | メンテナンス実施項目 | 定期点検・調整 | 原動機 | エンジン本体（事業用） | シリンダヘッド，マニホールド各部の締付状態点検 |  | KD2-47301 |  |  |  |  | 〇
MSTR-018-0023900 | 保安防災・整備性 | 整備性 | 点検・整備 | メンテナンス実施項目 | 定期点検・調整 | 原動機 | エンジン潤滑装置 | 油漏れ点検 |  | KD2-47301 |  |  |  |  | 〇
MSTR-018-0024000 | 保安防災・整備性 | 整備性 | 点検・整備 | メンテナンス実施項目 | 定期点検・調整 | 原動機 | 燃料装置 | 燃料漏れ点検 |  | KD2-47301 |  |  |  |  | 〇
MSTR-018-0024100 | 保安防災・整備性 | 整備性 | 点検・整備 | メンテナンス実施項目 | 定期点検・調整 | 原動機 | 冷却装置 | 冷却水漏れ点検 |  | KD2-47301 |  |  |  |  | 〇
MSTR-018-0024200 | 保安防災・整備性 | 整備性 | 点検・整備 | メンテナンス実施項目 | 定期点検・調整 | 有害ガス発散防止装置 | ブローバイガス還元装置 | メターリング(PCV)バルブの状態点検 |  | KD2-47301 |  |  |  |  | 〇
MSTR-018-0024300 | 保安防災・整備性 | 整備性 | 点検・整備 | メンテナンス実施項目 | 定期点検・調整 | 有害ガス発散防止装置 | 燃料蒸発ガス排出抑止装置 | チャコールキャニスタの詰まり，損傷点検 |  | KD2-47301 |  |  |  |  | 〇
MSTR-018-0024400 | 保安防災・整備性 | 整備性 | 点検・整備 | メンテナンス実施項目 | 定期点検・調整 | 有害ガス発散防止装置 | 燃料蒸発ガス排出抑止装置 | チェックバルブの機能点検 |  | KD2-47301 |  |  |  |  | 〇
MSTR-018-0024500 | 保安防災・整備性 | 整備性 | 点検・整備 | メンテナンス実施項目 | 定期点検・調整 | 有害ガス発散防止装置 | 一酸化炭素発散防止装置 | 触媒等排ガス減少装置の取付部の緩み，損傷点検 |  | KD2-47301 |  |  |  |  | 〇
MSTR-018-0024600 | 保安防災・整備性 | 整備性 | 点検・整備 | メンテナンス実施項目 | 定期点検・調整 | その他 | ヘッドライト光軸 | 調整 |  | KD2-47301 |  |  | 〇
MSTR-018-0024700 | 保安防災・整備性 | 整備性 | 点検・整備 | メンテナンス実施項目 | 定期点検・調整 | その他 | エキゾーストパイプ，マフラ，遮熱板 | 取付部の緩み，損傷点検 |  | KD2-47301 |  |  |  |  | 〇
MSTR-018-0024800 | 保安防災・整備性 | 整備性 | 点検・整備 | メンテナンス実施項目 | 定期点検・調整 | その他 | エア・コンプレッサ | エアタンクの凝水点検 |  | KD2-47301 |  |  |  |  | 〇
MSTR-018-0024900 | 保安防災・整備性 | 整備性 | 点検・整備 | メンテナンス実施項目 | 定期点検・調整 | その他 | エア・コンプレッサ | コンプレッサ，プレッシャレギュレータ，アンローダバルブの機能点検 |  | KD2-47301 |  |  |  |  | 〇
MSTR-018-0025000 | 保安防災・整備性 | 整備性 | 点検・整備 | メンテナンス実施項目 | 定期点検・調整 | その他 | 高圧ガスを燃料とする燃料装置 | 導管及び継手部のガス漏れ，損傷点検 |  | KD2-47301 |  |  |  |  | 〇
MSTR-018-0025100 | 保安防災・整備性 | 整備性 | 点検・整備 | メンテナンス実施項目 | 定期点検・調整 | その他 | 高圧ガスを燃料とする燃料装置 | ガス容器取付部の緩み，損傷点検 |  | KD2-47301 |  |  |  |  | 〇
MSTR-018-0025200 | 保安防災・整備性 | 整備性 | 点検・整備 | メンテナンス実施項目 | 定期点検・調整 | その他 | 車枠，車体 | 緩み，損傷点検 |  | KD2-47301 |  |  |  |  | 〇
MSTR-018-0025300 | 保安防災・整備性 | 整備性 | 点検・整備 | メンテナンス実施項目 | 定期点検・調整 | その他 | 連結装置（事業用） | カプラの機能，損傷点検 |  | KD2-47301 |  |  |  |  | 〇
MSTR-018-0025400 | 保安防災・整備性 | 整備性 | 点検・整備 | メンテナンス実施項目 | 定期点検・調整 | その他 | 連結装置（事業用） | キングピンの亀裂，損傷点検 |  | KD2-47301 |  |  |  |  | 〇
MSTR-018-0025500 | 保安防災・整備性 | 整備性 | 点検・整備 | メンテナンス実施項目 | 定期点検・調整 | その他 | 連結装置（事業用） | ピントルフック，ルネットアイの損傷点検 |  | KD2-47301 |  |  |  |  | 〇
MSTR-018-0025600 | 保安防災・整備性 | 整備性 | 点検・整備 | メンテナンス実施項目 | 定期点検・調整 | その他 | シャシー各部 | 給油脂状態点検 |  | KD2-47301 |  |  |  |  | 〇
MSTR-018-0025800 | 保安防災・整備性 | 整備性 | 点検・整備 | メンテナンス実施項目 | 定期点検・調整 | EV，HEV特有 | 強電系冷却水 | 液量点検 |  | KD2-47301 |  |  |  |  | 〇
MSTR-018-0025900 | 保安防災・整備性 | 整備性 | 点検・整備 | メンテナンス実施項目 | 定期点検・調整 | EV，HEV特有 | 強電系冷却水 | 水漏れ点検 |  | KD2-47301 |  |  |  |  | 〇
MSTR-018-0026000 | 保安防災・整備性 | 整備性 | 点検・整備 | メンテナンス実施項目 | 定期点検・調整 | EV，HEV特有 | 空調ヒータ液 | 液量点検 |  | KD2-47301 |  |  |  |  | 〇
MSTR-018-0026100 | 保安防災・整備性 | 整備性 | 点検・整備 | メンテナンス実施項目 | 定期点検・調整 | EV，HEV特有 | 空調ヒータ液 | 液漏れ点検 |  | KD2-47301 |  |  |  |  | 〇
MSTR-018-0026200 | 保安防災・整備性 | 整備性 | 点検・整備 | メンテナンス実施項目 | 定期点検・調整 | EV，HEV特有 | 減速機オイル | 油量点検 |  | KD2-47301 |  |  |  |  | 〇
MSTR-018-0026300 | 保安防災・整備性 | 整備性 | 点検・整備 | メンテナンス実施項目 | 定期点検・調整 | EV，HEV特有 | 減速機オイル | 油漏れ点検 |  | KD2-47301 |  |  |  |  | 〇
MSTR-018-0026400 | 保安防災・整備性 | 整備性 | 点検・整備 | メンテナンス実施項目 | 定期点検・調整 | EV，HEV特有 | 充電ポート | 異物混入及び損傷点検 |  | KD2-47301 |  |  |  |  | 〇
MSTR-018-0026500 | 保安防災・整備性 | 整備性 | 点検・整備 | メンテナンス実施項目 | 定期点検・調整 | EV，HEV特有 | ゴムキャップ内部確認 | ゴムキャップ内部確認 |  | KD2-47301 |  |  |  |  | 〇
MSTR-018-0026600 | 保安防災・整備性 | 整備性 | 点検・整備 | メンテナンス実施項目 | 定期点検・調整 | EV，HEV特有 | 空調液量点検 | 空調液量点検 |  | KD2-47301 |  |  |  |  | 〇
MSTR-018-0026700 | 保安防災・整備性 | 整備性 | 点検・整備 | メンテナンス実施項目 | 定期交換 | かじ取り装置 | ステアリングリンケージグリース | 交換 |  | KD2-47301 |  |  |  |  | 〇
MSTR-018-0026800 | 保安防災・整備性 | 整備性 | 点検・整備 | メンテナンス実施項目 | 定期交換 | かじ取り装置 | キングピングリース | 交換 |  | KD2-47301 |  |  |  |  | 〇
MSTR-018-0026900 | 保安防災・整備性 | 整備性 | 点検・整備 | メンテナンス実施項目 | 定期交換 | かじ取り装置 | パワーステアリングホース | 交換 |  | KD2-47301 |  |  |  |  | 〇
MSTR-018-0027000 | 保安防災・整備性 | 整備性 | 点検・整備 | メンテナンス実施項目 | 定期交換 | 走行装置 | ホイールベアリンググリース | 交換 |  | KD2-47301 |  |  |  |  | 〇
MSTR-018-0027100 | 保安防災・整備性 | 整備性 | 点検・整備 | メンテナンス実施項目 | 定期交換 | 制動装置 | ブレーキホース | 交換 |  | KD2-47301 |  |  |  |  | 〇
MSTR-018-0027200 | 保安防災・整備性 | 整備性 | 点検・整備 | メンテナンス実施項目 | 定期交換 | 制動装置 | ブレーキフルード | 交換 |  | KD2-47301 | [9 empty] | 〇
MSTR-018-0027300 | 保安防災・整備性 | 整備性 | 点検・整備 | メンテナンス実施項目 | 定期交換 | 制動装置 | HAS作動液 | 交換 |  | KD2-47301 |  |  |  |  | 〇
MSTR-018-0027400 | 保安防災・整備性 | 整備性 | 点検・整備 | メンテナンス実施項目 | 定期交換 | 制動装置 | マスタシリンダ（カップ&ダストシール） | 交換 |  | KD2-47301 |  |  |  |  | 〇
MSTR-018-0027500 | 保安防災・整備性 | 整備性 | 点検・整備 | メンテナンス実施項目 | 定期交換 | 制動装置 | ホイールシリンダ（カップ&ダストシール） | 交換 |  | KD2-47301 |  |  |  |  | 〇
MSTR-018-0027600 | 保安防災・整備性 | 整備性 | 点検・整備 | メンテナンス実施項目 | 定期交換 | 制動装置 | ブレーキゴム部品（事業用） | 交換 |  | KD2-47301 |  |  |  |  | 〇
MSTR-018-0027700 | 保安防災・整備性 | 整備性 | 点検・整備 | メンテナンス実施項目 | 定期交換 | 制動装置 | 倍力装置のゴム部品（事業用） | 交換 |  | KD2-47301 |  |  |  |  | 〇
MSTR-018-0027800 | 保安防災・整備性 | 整備性 | 点検・整備 | メンテナンス実施項目 | 定期交換 | 制動装置 | ブレーキリザーバタンクチューブ（事業用） | 交換 |  | KD2-47301 |  |  |  |  | 〇
MSTR-018-0027900 | 保安防災・整備性 | 整備性 | 点検・整備 | メンテナンス実施項目 | 定期交換 | 緩衝装置 | ロードセンシングバルブ | 交換 |  | KD2-47301 |  |  |  |  | 〇
MSTR-018-0028000 | 保安防災・整備性 | 整備性 | 点検・整備 | メンテナンス実施項目 | 定期交換 | 緩衝装置 | サスペンションボールジョイントグリース | 交換 |  | KD2-47301 |  |  |  |  | 〇
MSTR-018-0028100 | 保安防災・整備性 | 整備性 | 点検・整備 | メンテナンス実施項目 | 定期交換 | 緩衝装置 | 油圧サスペンション作動油 | 交換 |  | KD2-47301 |  |  |  |  | 〇
MSTR-018-0028200 | 保安防災・整備性 | 整備性 | 点検・整備 | メンテナンス実施項目 | 定期交換 | 緩衝装置 | スプリングシャックルピングリース（事業用） | 交換 |  | KD2-47301 |  |  |  |  | 〇
MSTR-018-0028300 | 保安防災・整備性 | 整備性 | 点検・整備 | メンテナンス実施項目 | 定期交換 | 緩衝装置 | ウィッシュボーン式ネジブッシュグリース（事業用） | 交換 |  | KD2-47301 |  |  |  |  | 〇
MSTR-018-0028400 | 保安防災・整備性 | 整備性 | 点検・整備 | メンテナンス実施項目 | 定期交換 | 動力伝達装置 | クラッチオイル | 交換 |  | KD2-47301 |  |  |  |  | 〇
MSTR-018-0028500 | 保安防災・整備性 | 整備性 | 点検・整備 | メンテナンス実施項目 | 定期交換 | 動力伝達装置 | トランスミッション（MT,減速機,増速機）オイル | 交換 |  | KD2-47301 |  |  |  |  | 〇
MSTR-018-0028600 | 保安防災・整備性 | 整備性 | 点検・整備 | メンテナンス実施項目 | 定期交換 | 動力伝達装置 | オートマチックトランスミッション（A/T,CVT）フルード | 交換 |  | KD2-47301 |  |  |  |  | 〇
MSTR-018-0028700 | 保安防災・整備性 | 整備性 | 点検・整備 | メンテナンス実施項目 | 定期交換 | 動力伝達装置 | トランスファオイル | 交換 |  | KD2-47301 |  |  |  |  | 〇
MSTR-018-0028800 | 保安防災・整備性 | 整備性 | 点検・整備 | メンテナンス実施項目 | 定期交換 | 動力伝達装置 | プロペラシャフトグリース | 注入 |  | KD2-47301 |  |  |  |  | 〇
MSTR-018-0028900 | 保安防災・整備性 | 整備性 | 点検・整備 | メンテナンス実施項目 | 定期交換 | 動力伝達装置 | ディファレンシャルオイル | 交換 |  | KD2-47301 |  |  |  |  | 〇
MSTR-018-0029000 | 保安防災・整備性 | 整備性 | 点検・整備 | メンテナンス実施項目 | 定期交換 | 動力伝達装置 | ドライブシャフトグリース（事業用） | 交換 |  | KD2-47301 |  |  |  |  | 〇
MSTR-018-0029100 | 保安防災・整備性 | 整備性 | 点検・整備 | メンテナンス実施項目 | 定期交換 | 電気装置 | スパークプラグ | 交換 |  | KD2-47301 | [9 empty] | 〇
MSTR-018-0029200 | 保安防災・整備性 | 整備性 | 点検・整備 | メンテナンス実施項目 | 定期交換 | 原動機 | エアクリーナエレメント | 交換 |  | KD2-47301 | [9 empty] | 〇
MSTR-018-0029300 | 保安防災・整備性 | 整備性 | 点検・整備 | メンテナンス実施項目 | 定期交換 | 原動機 | タイミングベルト | 交換 |  | KD2-47301 |  |  |  |  | 〇
MSTR-018-0029400 | 保安防災・整備性 | 整備性 | 点検・整備 | メンテナンス実施項目 | 定期交換 | 原動機 | エンジンオイル | 交換 | 車両水平 | KD2-47301 | [9 empty] | 〇
MSTR-018-0056700 | 保安防災・整備性 | 整備性 | 点検・整備 | メンテナンス実施項目 | 定期交換 | 原動機 | エンジンオイル | 交換 | 車両傾斜 | KD2-47301 | [9 empty] | 〇
MSTR-018-0029500 | 保安防災・整備性 | 整備性 | 点検・整備 | メンテナンス実施項目 | 定期交換 | 原動機 | エンジンオイルフィルタ | 交換 | 車両水平 | KD2-47301 | [9 empty] | 〇
MSTR-018-0056800 | 保安防災・整備性 | 整備性 | 点検・整備 | メンテナンス実施項目 | 定期交換 | 原動機 | エンジンオイルフィルタ | 交換 | 車両傾斜 | KD2-47301 | [9 empty] | 〇
MSTR-018-0029600 | 保安防災・整備性 | 整備性 | 点検・整備 | メンテナンス実施項目 | 定期交換 | 原動機 | フューエルフィルタ（ガソリン） | 交換 |  | KD2-47301 |  |  |  |  | 〇
MSTR-018-0029700 | 保安防災・整備性 | 整備性 | 点検・整備 | メンテナンス実施項目 | 定期交換 | 原動機 | フューエルフィルタ（ディーゼル） | 交換（含エア抜き） |  | KD2-47301 | [9 empty] | 〇
MSTR-018-0029800 | 保安防災・整備性 | 整備性 | 点検・整備 | メンテナンス実施項目 | 定期交換 | 原動機 | エンジンルーム内のフューエルホース（ディーゼル）（ハイプレックスDを除く） | 交換 |  | KD2-47301 |  |  |  |  | 〇
MSTR-018-0029900 | 保安防災・整備性 | 整備性 | 点検・整備 | メンテナンス実施項目 | 定期交換 | 原動機 | エンジンルーム外のフューエルホース（ハイプレックスDを除く） | 交換 |  | KD2-47301 |  |  |  |  | 〇
MSTR-018-0030000 | 保安防災・整備性 | 整備性 | 点検・整備 | メンテナンス実施項目 | 定期交換 | 原動機 | ラジエータ冷却水 | 交換 |  | KD2-47301 | [9 empty] | 〇
MSTR-018-0030100 | 保安防災・整備性 | 整備性 | 点検・整備 | メンテナンス実施項目 | 定期交換 | 原動機 | 触媒（事業用） | 交換 |  | KD2-47301 |  |  |  |  | 〇
MSTR-018-0030200 | 保安防災・整備性 | 整備性 | 点検・整備 | メンテナンス実施項目 | 定期交換 | 原動機 | 噴射ポンプダイヤフラム | 交換 |  | KD2-47301 |  |  |  |  | 〇
MSTR-018-0030300 | 保安防災・整備性 | 整備性 | 点検・整備 | メンテナンス実施項目 | 定期交換 | 原動機 | ブローバイエアフィルタ | 交換 |  | KD2-47301 |  |  |  |  | 〇
MSTR-018-0030400 | 保安防災・整備性 | 整備性 | 点検・整備 | メンテナンス実施項目 | 定期交換 | その他 | エアコンクリーンフィルタ | 交換 |  | KD2-47301 | [9 empty] | 〇
MSTR-018-0056900 | 保安防災・整備性 | 整備性 | 点検・整備 | メンテナンス実施項目 | 定期交換 | その他 | テレマティクス コントロール ユニット(TCU) | 内蔵電池交換 |  | KD2-47301 |  |  | 〇
MSTR-018-0030500 | 保安防災・整備性 | 整備性 | 点検・整備 | メンテナンス実施項目 | 摩耗・消耗部品 | 電気装置 | ヒューズ（CPM） | 交換 |  | KD2-47301 |  |  | 〇
MSTR-018-0030600 | 保安防災・整備性 | 整備性 | 点検・整備 | メンテナンス実施項目 | 摩耗・消耗部品 | 電気装置 | ヒューズ&ヒュージブルリンク（補機系） | 交換 |  | KD2-47301 |  |  |  |  | 〇
MSTR-018-0030700 | 保安防災・整備性 | 整備性 | 点検・整備 | メンテナンス実施項目 | 摩耗・消耗部品 | 灯火装置 | FRターンシグナルランプバルブ | 交換 |  | KD2-47301 | [9 empty] | 〇
MSTR-018-0030800 | 保安防災・整備性 | 整備性 | 点検・整備 | メンテナンス実施項目 | 摩耗・消耗部品 | 灯火装置 | FRクリアランスランプバルブ | 交換 |  | KD2-47301 | [9 empty] | 〇
MSTR-018-0030900 | 保安防災・整備性 | 整備性 | 点検・整備 | メンテナンス実施項目 | 摩耗・消耗部品 | 灯火装置 | サイドマーカーランプバルブ | 交換 |  | KD2-47301 |  |  | 〇
MSTR-018-0031000 | 保安防災・整備性 | 整備性 | 点検・整備 | メンテナンス実施項目 | 摩耗・消耗部品 | 灯火装置 | サイドターンランプバルブ | 交換 |  | KD2-47301 |  |  | 〇
MSTR-018-0031100 | 保安防災・整備性 | 整備性 | 点検・整備 | メンテナンス実施項目 | 摩耗・消耗部品 | 灯火装置 | RRターンシグナルランプバルブ | 交換 |  | KD2-47301 | [9 empty] | 〇
MSTR-018-0031200 | 保安防災・整備性 | 整備性 | 点検・整備 | メンテナンス実施項目 | 摩耗・消耗部品 | 灯火装置 | テールランプバルブ | 交換 |  | KD2-47301 | [9 empty] | 〇
MSTR-018-0031300 | 保安防災・整備性 | 整備性 | 点検・整備 | メンテナンス実施項目 | 摩耗・消耗部品 | 灯火装置 | ストップランプバルブ | 交換 |  | KD2-47301 | [9 empty] | 〇
MSTR-018-0031400 | 保安防災・整備性 | 整備性 | 点検・整備 | メンテナンス実施項目 | 摩耗・消耗部品 | 灯火装置 | リバースランプバルブ | 交換 |  | KD2-47301 |  |  | 〇
MSTR-018-0031500 | 保安防災・整備性 | 整備性 | 点検・整備 | メンテナンス実施項目 | 摩耗・消耗部品 | 灯火装置 | ライセンスランプバルブ | 交換 |  | KD2-47301 |  |  | 〇
MSTR-018-0031600 | 保安防災・整備性 | 整備性 | 点検・整備 | メンテナンス実施項目 | 摩耗・消耗部品 | 灯火装置 | ハイマウントストップランプバルブ | 交換 |  | KD2-47301 |  |  | 〇
MSTR-018-0031700 | 保安防災・整備性 | 整備性 | 点検・整備 | メンテナンス実施項目 | 摩耗・消耗部品 | 灯火装置 | マップランプバルブ | 交換 |  | KD2-47301 |  |  | 〇
MSTR-018-0031800 | 保安防災・整備性 | 整備性 | 点検・整備 | メンテナンス実施項目 | 摩耗・消耗部品 | 灯火装置 | ルームランプバルブ | 交換 |  | KD2-47301 |  |  | 〇
MSTR-018-0031900 | 保安防災・整備性 | 整備性 | 点検・整備 | メンテナンス実施項目 | 摩耗・消耗部品 | 灯火装置 | ラゲッジ（トランク）ルームランプバルブ | 交換 |  | KD2-47301 |  |  | 〇
MSTR-018-0032000 | 保安防災・整備性 | 整備性 | 点検・整備 | メンテナンス実施項目 | 摩耗・消耗部品 | 灯火装置 | FRフォグランプバルブ | 交換 |  | KD2-47301 |  |  | 〇
MSTR-018-0032100 | 保安防災・整備性 | 整備性 | 点検・整備 | メンテナンス実施項目 | 摩耗・消耗部品 | 灯火装置 | RRフォグランプバルブ | 交換 |  | KD2-47301 |  |  | 〇
MSTR-018-0032200 | 保安防災・整備性 | 整備性 | 点検・整備 | メンテナンス実施項目 | 摩耗・消耗部品 | 電気装置 | バッテリ（補機系） | 交換 |  | KD2-47301 | [9 empty] | 〇
MSTR-018-0032300 | 保安防災・整備性 | 整備性 | 点検・整備 | メンテナンス実施項目 | 摩耗・消耗部品 | 原動機 | 補機ベルト | 交換 |  | KD2-47301 | [9 empty] | 〇
MSTR-018-0032400 | 保安防災・整備性 | 整備性 | 点検・整備 | メンテナンス実施項目 | 摩耗・消耗部品 | 制動装置 | FRブレーキパッド | 交換 |  | KD2-47301 | [9 empty] | 〇
MSTR-018-0032500 | 保安防災・整備性 | 整備性 | 点検・整備 | メンテナンス実施項目 | 摩耗・消耗部品 | 制動装置 | RRブレーキパッド | 交換 |  | KD2-47301 | [9 empty] | 〇
MSTR-018-0032600 | 保安防災・整備性 | 整備性 | 点検・整備 | メンテナンス実施項目 | 摩耗・消耗部品 | 制動装置 | ブレーキシュー | 交換 |  | KD2-47301 | [9 empty] | 〇
MSTR-018-0032700 | 保安防災・整備性 | 整備性 | 点検・整備 | メンテナンス実施項目 | 摩耗・消耗部品 | その他 | エアコンガス | 交換（含むリークチェック） |  | KD2-47301 |  |  |  |  | 〇
MSTR-018-0032800 | 保安防災・整備性 | 整備性 | 点検・整備 | メンテナンス実施項目 | 摩耗・消耗部品 | かじ取り装置 | パワーステアリングオイル | 交換 |  | KD2-47301 |  |  |  |  | 〇
MSTR-018-0032900 | 保安防災・整備性 | 整備性 | 点検・整備 | メンテナンス実施項目 | その他 | 法規関連 | 車体No.石刷り作業 | ― |  | KD2-47301 |  |  |  |  | 〇
MSTR-018-0033100 | 保安防災・整備性 | 整備性 | 点検・整備 | メンテナンス実施項目 | その他 | 法規関連 | エンジン（モータ）打刻視認性確認 | ― |  | KD2-47301 |  |  |  |  | 〇
MSTR-018-0033200 | 保安防災・整備性 | 整備性 | 点検・整備 | メンテナンス実施項目 | その他 |  | エンジン（モータ）打刻石刷り作業（中国） | ― |  | KD2-47301 |  |  |  |  | 〇
MSTR-018-0033300 | 保安防災・整備性 | 整備性 | 点検・整備 | メンテナンス実施項目 | その他 | 定期点検（北米・中国必須項目） | エバポリークチェック（北米・中国） | ― |  | KD2-47301 |  |  |  |  | 〇
MSTR-018-0033400 | 保安防災・整備性 | 整備性 | 点検・整備 | メンテナンス実施項目 | その他 |  | フューエルフィルタ（ディーゼル） | 水抜き |  | KD2-47301 |  |  |  |  | 〇
MSTR-018-0033500 | 保安防災・整備性 | 整備性 | 点検・整備 | メンテナンス実施項目 | その他 |  | バッテリテスタ接続作業 | ― |  | KD2-47301 |  |  | 〇
MSTR-018-0033600 | 保安防災・整備性 | 整備性 | 点検・整備 | メンテナンス実施項目 | その他 |  | コンサルト端子接続作業 | ― |  | KD2-47301 |  |  | 〇
MSTR-018-0057000 | 保安防災・整備性 | 整備性 | 点検・整備 | メンテナンス実施項目 | その他 |  | 車載工具及びジャッキ | 脱着 |  | KD2-47301 |  |  | 〇
MSTR-018-0057100 | 保安防災・整備性 | 整備性 | 点検・整備 | メンテナンス実施項目 | その他 |  | スペアタイヤ | 脱着 |  | KD2-47301 |  |  | 〇
MSTR-018-0033700 | 保安防災・整備性 | 整備性 | 点検・整備 | アフターセールス関連項目 | 装着率の高いオプション部品の付帯作業部品 | 内外装 | FRバンパ | 脱着 |  | KD2-47301 |  |  | 〇
MSTR-018-0033800 | 保安防災・整備性 | 整備性 | 点検・整備 | アフターセールス関連項目 | 装着率の高いオプション部品の付帯作業部品 | 内外装 | FRグリル | 脱着 |  | KD2-47301 |  |  | 〇
MSTR-018-0033900 | 保安防災・整備性 | 整備性 | 点検・整備 | アフターセールス関連項目 | 装着率の高いオプション部品の付帯作業部品 | 内外装 | FRピラーガーニッシュ | 脱着 |  | KD2-47301 |  |  | 〇
MSTR-018-0034000 | 保安防災・整備性 | 整備性 | 点検・整備 | アフターセールス関連項目 | 装着率の高いオプション部品の付帯作業部品 | 内外装 | インストサイドパネル | 脱着 |  | KD2-47301 |  |  | 〇
MSTR-018-0034100 | 保安防災・整備性 | 整備性 | 点検・整備 | アフターセールス関連項目 | 装着率の高いオプション部品の付帯作業部品 | 内外装 | ダッシュサイドフィニッシャ | 脱着 |  | KD2-47301 |  |  | 〇
MSTR-018-0034200 | 保安防災・整備性 | 整備性 | 点検・整備 | アフターセールス関連項目 | 装着率の高いオプション部品の付帯作業部品 | 内外装 | FRキッキングプレート | 脱着 |  | KD2-47301 |  |  | 〇
MSTR-018-0034300 | 保安防災・整備性 | 整備性 | 点検・整備 | アフターセールス関連項目 | 装着率の高いオプション部品の付帯作業部品 | 内外装 | ルーフライニング（全周めくり） | 脱着 |  | KD2-47301 |  |  | 〇
MSTR-018-0034400 | 保安防災・整備性 | 整備性 | 点検・整備 | アフターセールス関連項目 | 装着率の高いオプション部品の付帯作業部品 | 内外装 | サンバイザ | 脱着 |  | KD2-47301 |  |  | 〇
MSTR-018-0034500 | 保安防災・整備性 | 整備性 | 点検・整備 | アフターセールス関連項目 | 装着率の高いオプション部品の付帯作業部品 | 内外装 | マップランプ | 脱着 |  | KD2-47301 |  |  | 〇
MSTR-018-0034600 | 保安防災・整備性 | 整備性 | 点検・整備 | アフターセールス関連項目 | 装着率の高いオプション部品の付帯作業部品 | 内外装 | アシストグリップ | 脱着 |  | KD2-47301 |  |  | 〇
MSTR-018-0034700 | 保安防災・整備性 | 整備性 | 点検・整備 | アフターセールス関連項目 | 装着率の高いオプション部品の付帯作業部品 | 内外装 | BCM | 脱着 |  | KD2-47301 |  |  | 〇
MSTR-018-0034800 | 保安防災・整備性 | 整備性 | 点検・整備 | アフターセールス関連項目 | 装着率の高いオプション部品の付帯作業部品 | 内外装 | クラスターリッドC | 脱着 |  | KD2-47301 |  |  | 〇
MSTR-018-0034900 | 保安防災・整備性 | 整備性 | 点検・整備 | アフターセールス関連項目 | 装着率の高いオプション部品の付帯作業部品 | 内外装 | インストフィニッシャA | 脱着 |  | KD2-47301 |  |  | 〇
MSTR-018-0035000 | 保安防災・整備性 | 整備性 | 点検・整備 | アフターセールス関連項目 | 装着率の高いオプション部品の付帯作業部品 | 内外装 | インストフィニッシャB | 脱着 |  | KD2-47301 |  |  | 〇
MSTR-018-0035100 | 保安防災・整備性 | 整備性 | 点検・整備 | アフターセールス関連項目 | 装着率の高いオプション部品の付帯作業部品 | 内外装 | インストフィニッシャC | 脱着 |  | KD2-47301 |  |  | 〇
MSTR-018-0035200 | 保安防災・整備性 | 整備性 | 点検・整備 | アフターセールス関連項目 | 装着率の高いオプション部品の付帯作業部品 | 内外装 | インストアッパパネルアシスト | 脱着 |  | KD2-47301 |  |  | 〇
MSTR-018-0035300 | 保安防災・整備性 | 整備性 | 点検・整備 | アフターセールス関連項目 | 装着率の高いオプション部品の付帯作業部品 | 内外装 | インストパッドA | 脱着 |  | KD2-47301 |  |  | 〇
MSTR-018-0060800 | 保安防災・整備性 | 整備性 | 点検・整備 | アフターセールス関連項目 | 装着率の高いオプション部品の付帯作業部品 | 内外装 | インストパッドB | 脱着 |  | KD2-47301 |  |  | 〇
MSTR-018-0035400 | 保安防災・整備性 | 整備性 | 点検・整備 | アフターセールス関連項目 | 装着率の高いオプション部品の付帯作業部品 | 内外装 | インストアッパボックスASSY | 脱着 |  | KD2-47301 |  |  | 〇
MSTR-018-0035500 | 保安防災・整備性 | 整備性 | 点検・整備 | アフターセールス関連項目 | 装着率の高いオプション部品の付帯作業部品 | 内外装 | ステアリングコラムカバー | 脱着 |  | KD2-47301 |  |  | 〇
MSTR-018-0035600 | 保安防災・整備性 | 整備性 | 点検・整備 | アフターセールス関連項目 | 装着率の高いオプション部品の付帯作業部品 | 内外装 | ミラーコントロールスイッチコネクタ | 脱着 |  | KD2-47301 |  |  | 〇
MSTR-018-0035700 | 保安防災・整備性 | 整備性 | 点検・整備 | アフターセールス関連項目 | 装着率の高いオプション部品の付帯作業部品 | 内外装 | エアコン コントロールユニット | 脱着 |  | KD2-47301 |  |  | 〇
MSTR-018-0035800 | 保安防災・整備性 | 整備性 | 点検・整備 | アフターセールス関連項目 | 装着率の高いオプション部品の付帯作業部品 | 内外装 | コンビネーションメータ | 脱着 |  | KD2-47301 |  |  | 〇
MSTR-018-0035900 | 保安防災・整備性 | 整備性 | 点検・整備 | アフターセールス関連項目 | 装着率の高いオプション部品の付帯作業部品 | 内外装 | スイッチパネル | 脱着 |  | KD2-47301 |  |  | 〇
MSTR-018-0036000 | 保安防災・整備性 | 整備性 | 点検・整備 | アフターセールス関連項目 | 装着率の高いオプション部品の付帯作業部品 | 内外装 | インストロアカバー（インストステーカバー） | 脱着 |  | KD2-47301 |  |  | 〇
MSTR-018-0036100 | 保安防災・整備性 | 整備性 | 点検・整備 | アフターセールス関連項目 | 装着率の高いオプション部品の付帯作業部品 | 内外装 | インストロアパネル | 脱着 |  | KD2-47301 |  |  | 〇
MSTR-018-0036200 | 保安防災・整備性 | 整備性 | 点検・整備 | アフターセールス関連項目 | 装着率の高いオプション部品の付帯作業部品 | 内外装 | グローブボックス | 脱着 |  | KD2-47301 |  |  | 〇
MSTR-018-0036300 | 保安防災・整備性 | 整備性 | 点検・整備 | アフターセールス関連項目 | 装着率の高いオプション部品の付帯作業部品 | 内外装 | グローブボックスインナーカバー | 脱着 |  | KD2-47301 |  |  | 〇
MSTR-018-0036400 | 保安防災・整備性 | 整備性 | 点検・整備 | アフターセールス関連項目 | 装着率の高いオプション部品の付帯作業部品 | 内外装 | AT フィニッシャ | 脱着 |  | KD2-47301 |  |  | 〇
MSTR-018-0036500 | 保安防災・整備性 | 整備性 | 点検・整備 | アフターセールス関連項目 | 装着率の高いオプション部品の付帯作業部品 | 内外装 | ドアフィニッシャ | 脱着 |  | KD2-47301 |  |  | 〇
MSTR-018-0036600 | 保安防災・整備性 | 整備性 | 点検・整備 | アフターセールス関連項目 | 装着率の高いオプション部品の付帯作業部品 | 内外装 | スライドドアフィニッシャ | 脱着 |  | KD2-47301 |  |  | 〇
MSTR-018-0036700 | 保安防災・整備性 | 整備性 | 点検・整備 | アフターセールス関連項目 | 装着率の高いオプション部品の付帯作業部品 | 内外装 | パワーウインドスイッチフィニッシャ | 脱着 |  | KD2-47301 |  |  | 〇
MSTR-018-0036800 | 保安防災・整備性 | 整備性 | 点検・整備 | アフターセールス関連項目 | 装着率の高いオプション部品の付帯作業部品 | 内外装 | ミラーコーナーカバー | 脱着 |  | KD2-47301 |  |  | 〇
MSTR-018-0036900 | 保安防災・整備性 | 整備性 | 点検・整備 | アフターセールス関連項目 | 装着率の高いオプション部品の付帯作業部品 | 内外装 | センターピラーアッパーガーニッシュ | 脱着 |  | KD2-47301 |  |  | 〇
MSTR-018-0037000 | 保安防災・整備性 | 整備性 | 点検・整備 | アフターセールス関連項目 | 装着率の高いオプション部品の付帯作業部品 | 内外装 | センターピラーロアガーニッシュ | 脱着 |  | KD2-47301 |  |  | 〇
MSTR-018-0037100 | 保安防災・整備性 | 整備性 | 点検・整備 | アフターセールス関連項目 | 装着率の高いオプション部品の付帯作業部品 | 内外装 | RRキッキングプレート | 脱着 |  | KD2-47301 |  |  | 〇
MSTR-018-0037200 | 保安防災・整備性 | 整備性 | 点検・整備 | アフターセールス関連項目 | 装着率の高いオプション部品の付帯作業部品 | 内外装 | トランクルームトリム | 脱着 |  | KD2-47301 |  |  | 〇
MSTR-018-0037300 | 保安防災・整備性 | 整備性 | 点検・整備 | アフターセールス関連項目 | 装着率の高いオプション部品の付帯作業部品 | 内外装 | RRピラーアッパーガーニッシュ | 脱着 |  | KD2-47301 |  |  | 〇
MSTR-018-0037400 | 保安防災・整備性 | 整備性 | 点検・整備 | アフターセールス関連項目 | 装着率の高いオプション部品の付帯作業部品 | 内外装 | バックピラーガーニッシュ | 脱着 |  | KD2-47301 |  |  | 〇
MSTR-018-0037500 | 保安防災・整備性 | 整備性 | 点検・整備 | アフターセールス関連項目 | 装着率の高いオプション部品の付帯作業部品 | 内外装 | バックドアフィニッシャインナー | 脱着 |  | KD2-47301 |  |  | 〇
MSTR-018-0037600 | 保安防災・整備性 | 整備性 | 点検・整備 | アフターセールス関連項目 | 装着率の高いオプション部品の付帯作業部品 | 内外装 | バックドアフィニッシャアウター | 脱着 |  | KD2-47301 |  |  | 〇
MSTR-018-0037700 | 保安防災・整備性 | 整備性 | 点検・整備 | アフターセールス関連項目 | 装着率の高いオプション部品の付帯作業部品 | 内外装 | テールゲートキッキングプレート（ラゲッジ/トランク リヤプレート） | 脱着 |  | KD2-47301 |  |  | 〇
MSTR-018-0037800 | 保安防災・整備性 | 整備性 | 点検・整備 | アフターセールス関連項目 | 装着率の高いオプション部品の付帯作業部品 | 内外装 | RRバンパ | 脱着 |  | KD2-47301 |  |  | 〇
MSTR-018-0037900 | 保安防災・整備性 | 整備性 | 点検・整備 | アフターセールス関連項目 | 装着率の高いオプション部品の付帯作業部品 | 内外装 | ラゲッジサイドロアフィニッシャ | 脱着 |  | KD2-47301 |  |  | 〇
MSTR-018-0038000 | 保安防災・整備性 | 整備性 | 点検・整備 | アフターセールス関連項目 | 装着率の高いオプション部品の付帯作業部品 | 内外装 | ラゲッジサイドアッパーフィニッシャ | 脱着 |  | KD2-47301 |  |  | 〇
MSTR-018-0038100 | 保安防災・整備性 | 整備性 | 点検・整備 | 故障修理項目 | 販社実績＆部品出庫＆ワランティ上位項目 | エンジン | オイルパン（板金タイプ） | 交換 |  | KD2-47301 | [5 empty] | 〇
MSTR-018-0038200 | 保安防災・整備性 | 整備性 | 点検・整備 | 故障修理項目 | 販社実績＆部品出庫＆ワランティ上位項目 | エンジン | ロッカーカバーガスケット | 交換 |  | KD2-47301 | [5 empty] | 〇
MSTR-018-0038300 | 保安防災・整備性 | 整備性 | 点検・整備 | 故障修理項目 | 販社実績＆部品出庫＆ワランティ上位項目 | エンジン | エキゾーストマフラ | 交換 |  | KD2-47301 | [5 empty] | 〇
MSTR-018-0038400 | 保安防災・整備性 | 整備性 | 点検・整備 | 故障修理項目 | 販社実績＆部品出庫＆ワランティ上位項目 | エンジン | エキゾーストチューブ | 交換 |  | KD2-47301 | [5 empty] | 〇
MSTR-018-0038500 | 保安防災・整備性 | 整備性 | 点検・整備 | 故障修理項目 | 販社実績＆部品出庫＆ワランティ上位項目 | エンジン | エアフローメータ | 交換 |  | KD2-47301 | [5 empty] | 〇
MSTR-018-0038600 | 保安防災・整備性 | 整備性 | 点検・整備 | 故障修理項目 | 販社実績＆部品出庫＆ワランティ上位項目 | エンジン | エキゾーストマニホールド ASSY | 交換 |  | KD2-47301 | [5 empty] | 〇
MSTR-018-0038700 | 保安防災・整備性 | 整備性 | 点検・整備 | 故障修理項目 | 販社実績＆部品出庫＆ワランティ上位項目 | エンジン | 触媒（DPF, GPF含む） | 交換 |  | KD2-47301 | [5 empty] | 〇
MSTR-018-0038800 | 保安防災・整備性 | 整備性 | 点検・整備 | 故障修理項目 | 販社実績＆部品出庫＆ワランティ上位項目 | エンジン | スロットルチャンバ | 交換・洗浄 |  | KD2-47301 | [5 empty] | 〇
MSTR-018-0038900 | 保安防災・整備性 | 整備性 | 点検・整備 | 故障修理項目 | 販社実績＆部品出庫＆ワランティ上位項目 | エンジン | O2センサ | 交換 |  | KD2-47301 | [5 empty] | 〇
MSTR-018-0057200 | 保安防災・整備性 | 整備性 | 点検・整備 | 故障修理項目 | 販社実績＆部品出庫＆ワランティ上位項目 | エンジン | エアフロー(A/F) センサ | 交換 |  | KD2-47301 | [5 empty] | 〇
MSTR-018-0057300 | 保安防災・整備性 | 整備性 | 点検・整備 | 故障修理項目 | 販社実績＆部品出庫＆ワランティ上位項目 | エンジン | 温度センサ | 交換 |  | KD2-47301 | [5 empty] | 〇
MSTR-018-0057400 | 保安防災・整備性 | 整備性 | 点検・整備 | 故障修理項目 | 販社実績＆部品出庫＆ワランティ上位項目 | エンジン | 差圧センサ | 交換 |  | KD2-47301 | [5 empty] | 〇
MSTR-018-0057500 | 保安防災・整備性 | 整備性 | 点検・整備 | 故障修理項目 | 販社実績＆部品出庫＆ワランティ上位項目 | エンジン | ターボ加給圧センサ | 交換 |  | KD2-47301 | [5 empty] | 〇
MSTR-018-0057600 | 保安防災・整備性 | 整備性 | 点検・整備 | 故障修理項目 | 販社実績＆部品出庫＆ワランティ上位項目 | エンジン | クランク角センサ | 交換 |  | KD2-47301 | [5 empty] | 〇
MSTR-018-0057700 | 保安防災・整備性 | 整備性 | 点検・整備 | 故障修理項目 | 販社実績＆部品出庫＆ワランティ上位項目 | エンジン | PMセンサ | 交換 |  | KD2-47301 | [5 empty] | 〇
MSTR-018-0057800 | 保安防災・整備性 | 整備性 | 点検・整備 | 故障修理項目 | 販社実績＆部品出庫＆ワランティ上位項目 | エンジン | EGR温度センサ | 交換 |  | KD2-47301 | [5 empty] | 〇
MSTR-018-0057900 | 保安防災・整備性 | 整備性 | 点検・整備 | 故障修理項目 | 販社実績＆部品出庫＆ワランティ上位項目 | エンジン | SCU（センサ・コントロール・ユニット） | 交換 |  | KD2-47301 | [5 empty] | 〇
MSTR-018-0039000 | 保安防災・整備性 | 整備性 | 点検・整備 | 故障修理項目 | 販社実績＆部品出庫＆ワランティ上位項目 | エンジン | フューエルポンプ | 交換 |  | KD2-47301 | [5 empty] | 〇
MSTR-018-0039100 | 保安防災・整備性 | 整備性 | 点検・整備 | 故障修理項目 | 販社実績＆部品出庫＆ワランティ上位項目 | エンジン | フューエルゲージ | 交換 |  | KD2-47301 | [5 empty] | 〇
MSTR-018-0039300 | 保安防災・整備性 | 整備性 | 点検・整備 | 故障修理項目 | 販社実績＆部品出庫＆ワランティ上位項目 | エンジン | サーモスタット | 交換 |  | KD2-47301 | [5 empty] | 〇
MSTR-018-0039400 | 保安防災・整備性 | 整備性 | 点検・整備 | 故障修理項目 | 販社実績＆部品出庫＆ワランティ上位項目 | エンジン | メインラジエータホース | 交換 |  | KD2-47301 | [5 empty] | 〇
MSTR-018-0039500 | 保安防災・整備性 | 整備性 | 点検・整備 | 故障修理項目 | 販社実績＆部品出庫＆ワランティ上位項目 | エンジン | ファンモータ | 交換 |  | KD2-47301 | [5 empty] | 〇
MSTR-018-0039700 | 保安防災・整備性 | 整備性 | 点検・整備 | 故障修理項目 | 販社実績＆部品出庫＆ワランティ上位項目 | エンジン | スタータモータ | 交換 |  | KD2-47301 | [5 empty] | 〇
MSTR-018-0039800 | 保安防災・整備性 | 整備性 | 点検・整備 | 故障修理項目 | 販社実績＆部品出庫＆ワランティ上位項目 | エンジン | オルタネータ | 交換 |  | KD2-47301 | [5 empty] | 〇
MSTR-018-0040000 | 保安防災・整備性 | 整備性 | 点検・整備 | 故障修理項目 | 販社実績＆部品出庫＆ワランティ上位項目 | エンジン | グロープラグ（Diesel pre-heating Plug） | 交換 |  | KD2-47301 | [5 empty] | 〇
MSTR-018-0058100 | 保安防災・整備性 | 整備性 | 点検・整備 | 故障修理項目 | 販社実績＆部品出庫＆ワランティ上位項目 | エンジン | ウォータポンプ | 交換 |  | KD2-47301 | [5 empty] | 〇
MSTR-018-0058200 | 保安防災・整備性 | 整備性 | 点検・整備 | 故障修理項目 | 販社実績＆部品出庫＆ワランティ上位項目 | エンジン | 補機ベルトテンショナ | 交換 |  | KD2-47301 | [5 empty] | 〇
MSTR-018-0058300 | 保安防災・整備性 | 整備性 | 点検・整備 | 故障修理項目 | 販社実績＆部品出庫＆ワランティ上位項目 | エンジン | インテーク マニホールド ガスケット | 交換 |  | KD2-47301 | [5 empty] | 〇
MSTR-018-0058400 | 保安防災・整備性 | 整備性 | 点検・整備 | 故障修理項目 | 販社実績＆部品出庫＆ワランティ上位項目 | エンジン | パワーステアリングポンプ | 交換 |  | KD2-47301 | [5 empty] | 〇
MSTR-018-0040100 | 保安防災・整備性 | 整備性 | 点検・整備 | 故障修理項目 | 販社実績＆部品出庫＆ワランティ上位項目 | ドライブトレイン | トランスミッション（A/T,M/T,CVT）ASSY | 交換 |  | KD2-47301 | [5 empty] | 〇
MSTR-018-0040200 | 保安防災・整備性 | 整備性 | 点検・整備 | 故障修理項目 | 販社実績＆部品出庫＆ワランティ上位項目 | ドライブトレイン | クラッチディスク | 交換 |  | KD2-47301 | [5 empty] | 〇
MSTR-018-0040300 | 保安防災・整備性 | 整備性 | 点検・整備 | 故障修理項目 | 販社実績＆部品出庫＆ワランティ上位項目 | ドライブトレイン | クラッチマスターシリンダ | 交換 |  | KD2-47301 | [5 empty] | 〇
MSTR-018-0040400 | 保安防災・整備性 | 整備性 | 点検・整備 | 故障修理項目 | 販社実績＆部品出庫＆ワランティ上位項目 | ドライブトレイン | ドライブシャフト | 交換 |  | KD2-47301 | [5 empty] | 〇
MSTR-018-0040700 | 保安防災・整備性 | 整備性 | 点検・整備 | 故障修理項目 | 販社実績＆部品出庫＆ワランティ上位項目 | ドライブトレイン | AT オイルフィルタ（フレーム車） | 交換 |  | KD2-47301 | [5 empty] | 〇
MSTR-018-0058500 | 保安防災・整備性 | 整備性 | 点検・整備 | 故障修理項目 | 販社実績＆部品出庫＆ワランティ上位項目 | ドライブトレイン | トランスコントロールバルブ ASSY | 交換 |  | KD2-47301 | [5 empty] | 〇
MSTR-018-0058600 | 保安防災・整備性 | 整備性 | 点検・整備 | 故障修理項目 | 販社実績＆部品出庫＆ワランティ上位項目 | ドライブトレイン | トランスファASSY | 交換 |  | KD2-47301 | [5 empty] | 〇
MSTR-018-0058700 | 保安防災・整備性 | 整備性 | 点検・整備 | 故障修理項目 | 販社実績＆部品出庫＆ワランティ上位項目 | ドライブトレイン | FRファイナルドライブASSY | 交換 |  | KD2-47301 | [5 empty] | 〇
MSTR-018-0058800 | 保安防災・整備性 | 整備性 | 点検・整備 | 故障修理項目 | 販社実績＆部品出庫＆ワランティ上位項目 | ドライブトレイン | RRファイナルドライブASSY | 交換 |  | KD2-47301 | [5 empty] | 〇
MSTR-018-0040800 | 保安防災・整備性 | 整備性 | 点検・整備 | 故障修理項目 | 販社実績＆部品出庫＆ワランティ上位項目 | シャシー | FRショックアブソーバ（ストラットASSY含む） | 交換 |  | KD2-47301 | [5 empty] | 〇
MSTR-018-0040900 | 保安防災・整備性 | 整備性 | 点検・整備 | 故障修理項目 | 販社実績＆部品出庫＆ワランティ上位項目 | シャシー | RRショックアブソーバ | 交換 |  | KD2-47301 | [5 empty] | 〇
MSTR-018-0041100 | 保安防災・整備性 | 整備性 | 点検・整備 | 故障修理項目 | 販社実績＆部品出庫＆ワランティ上位項目 | シャシー | トランスバースリンク（ロアアーム） | 交換 |  | KD2-47301 | [5 empty] | 〇
MSTR-018-0041300 | 保安防災・整備性 | 整備性 | 点検・整備 | 故障修理項目 | 販社実績＆部品出庫＆ワランティ上位項目 | シャシー | ハブベアリング | 交換 |  | KD2-47301 | [5 empty] | 〇
MSTR-018-0041400 | 保安防災・整備性 | 整備性 | 点検・整備 | 故障修理項目 | 販社実績＆部品出庫＆ワランティ上位項目 | シャシー | FRスタビライザラバーブッシュ | 交換 |  | KD2-47301 | [5 empty] | 〇
MSTR-018-0041600 | 保安防災・整備性 | 整備性 | 点検・整備 | 故障修理項目 | 販社実績＆部品出庫＆ワランティ上位項目 | シャシー | パワーステアリングホース&チューブ | 交換 |  | KD2-47301 | [5 empty] | 〇
MSTR-018-0058900 | 保安防災・整備性 | 整備性 | 点検・整備 | 故障修理項目 | 販社実績＆部品出庫＆ワランティ上位項目 | シャシー | FRホイール ハブ ボルト | 交換 |  | KD2-47301 | [5 empty] | 〇
MSTR-018-0042200 | 保安防災・整備性 | 整備性 | 点検・整備 | 故障修理項目 | 販社実績＆部品出庫＆ワランティ上位項目 | ボディ | アウトサイドミラーASSY | 交換 |  | KD2-47301 | [5 empty] | 〇
MSTR-018-0042500 | 保安防災・整備性 | 整備性 | 点検・整備 | 故障修理項目 | 販社実績＆部品出庫＆ワランティ上位項目 | ボディ | FRドアウィンドレギュレータ | 交換 |  | KD2-47301 | [5 empty] | 〇
MSTR-018-0043300 | 保安防災・整備性 | 整備性 | 点検・整備 | 故障修理項目 | 販社実績＆部品出庫＆ワランティ上位項目 | 電装 | ヘッドランプASSY | 交換 |  | KD2-47301 | [5 empty] | 〇
MSTR-018-0059000 | 保安防災・整備性 | 整備性 | 点検・整備 | 故障修理項目 | 販社実績＆部品出庫＆ワランティ上位項目 | 電装 | FR コンビランプASSY | 交換 |  | KD2-47301 | [5 empty] | 〇
MSTR-018-0059100 | 保安防災・整備性 | 整備性 | 点検・整備 | 故障修理項目 | 販社実績＆部品出庫＆ワランティ上位項目 | 電装 | サイドマーカーランプASSY | 交換 |  | KD2-47301 | [5 empty] | 〇
MSTR-018-0059200 | 保安防災・整備性 | 整備性 | 点検・整備 | 故障修理項目 | 販社実績＆部品出庫＆ワランティ上位項目 | 電装 | サイドターンランプASSY | 交換 |  | KD2-47301 | [5 empty] | 〇
MSTR-018-0043400 | 保安防災・整備性 | 整備性 | 点検・整備 | 故障修理項目 | 販社実績＆部品出庫＆ワランティ上位項目 | 電装 | RRコンビランプASSY | 交換 |  | KD2-47301 | [5 empty] | 〇
MSTR-018-0059300 | 保安防災・整備性 | 整備性 | 点検・整備 | 故障修理項目 | 販社実績＆部品出庫＆ワランティ上位項目 | 電装 | リバースランプASSY | 交換 |  | KD2-47301 | [5 empty] | 〇
MSTR-018-0059400 | 保安防災・整備性 | 整備性 | 点検・整備 | 故障修理項目 | 販社実績＆部品出庫＆ワランティ上位項目 | 電装 | ライセンスランプASSY | 交換 |  | KD2-47301 | [5 empty] | 〇
MSTR-018-0059500 | 保安防災・整備性 | 整備性 | 点検・整備 | 故障修理項目 | 販社実績＆部品出庫＆ワランティ上位項目 | 電装 | ハイマウントランプASSY | 交換 |  | KD2-47301 | [5 empty] | 〇
MSTR-018-0059600 | 保安防災・整備性 | 整備性 | 点検・整備 | 故障修理項目 | 販社実績＆部品出庫＆ワランティ上位項目 | 電装 | FR フォグランプASSY | 交換 |  | KD2-47301 | [5 empty] | 〇
MSTR-018-0059700 | 保安防災・整備性 | 整備性 | 点検・整備 | 故障修理項目 | 販社実績＆部品出庫＆ワランティ上位項目 | 電装 | RRフォグランプASSY | 交換 |  | KD2-47301 | [5 empty] | 〇
MSTR-018-0043800 | 保安防災・整備性 | 整備性 | 点検・整備 | 故障修理項目 | 販社実績＆部品出庫＆ワランティ上位項目 | 電装 | メータASSY | 交換 |  | KD2-47301 | [5 empty] | 〇
MSTR-018-0043900 | 保安防災・整備性 | 整備性 | 点検・整備 | 故障修理項目 | 販社実績＆部品出庫＆ワランティ上位項目 | 電装 | オーディオ、ナビ（クラスタリッドC部） | 交換 |  | KD2-47301 | [5 empty] | 〇
MSTR-018-0059800 | 保安防災・整備性 | 整備性 | 点検・整備 | 故障修理項目 | 販社実績＆部品出庫＆ワランティ上位項目 | 電装 | ADASコントロールユニット | 交換 |  | KD2-47301 | [5 empty] | 〇
MSTR-018-0059900 | 保安防災・整備性 | 整備性 | 点検・整備 | 故障修理項目 | 販社実績＆部品出庫＆ワランティ上位項目 | 電装 | アラウンド カメラ コントロール ユニット | 交換 |  | KD2-47301 | [5 empty] | 〇
MSTR-018-0060000 | 保安防災・整備性 | 整備性 | 点検・整備 | 故障修理項目 | 販社実績＆部品出庫＆ワランティ上位項目 | 電装 | レーンキープ カメラ | 交換 |  | KD2-47301 | [5 empty] | 〇
MSTR-018-0044200 | 保安防災・整備性 | 整備性 | 点検・整備 | 故障修理項目 | 販社実績＆部品出庫＆ワランティ上位項目 | 空調 | エアコンコンプレッサ | 交換 |  | KD2-47301 | [5 empty] | 〇
MSTR-018-0060100 | 保安防災・整備性 | 整備性 | 点検・整備 | 故障修理項目 | 販社実績＆部品出庫＆ワランティ上位項目 | 空調 | ラジエータ | 交換 |  | KD2-47301 | [5 empty] | 〇
MSTR-018-0060200 | 保安防災・整備性 | 整備性 | 点検・整備 | 故障修理項目 | 販社実績＆部品出庫＆ワランティ上位項目 | 空調 | ブロアファン モータ | 交換 |  | KD2-47301 | [5 empty] | 〇
MSTR-018-0060300 | 保安防災・整備性 | 整備性 | 点検・整備 | 故障修理項目 | 販社実績＆部品出庫＆ワランティ上位項目 | 空調 | エアインテーク アクチュエータ | 交換 |  | KD2-47301 | [5 empty] | 〇
MSTR-018-0060400 | 保安防災・整備性 | 整備性 | 点検・整備 | 故障修理項目 | 販社実績＆部品出庫＆ワランティ上位項目 | 空調 | エアコンコンデンサ | 交換 |  | KD2-47301 | [5 empty] | 〇
MSTR-018-0044300 | 保安防災・整備性 | 整備性 | 点検・整備 | 故障修理項目 | EV，HEV特有 | EV，HEVユニット | SDスイッチ | 挿抜作業 |  | KD2-47301 | [7 empty] | 〇
MSTR-018-0044400 | 保安防災・整備性 | 整備性 | 点検・整備 | 故障修理項目 | EV，HEV特有 | EV，HEVユニット | HV BAT | 交換 |  | KD2-47301 | [7 empty] | 〇
MSTR-018-0060500 | 保安防災・整備性 | 整備性 | 点検・整備 | 故障修理項目 | EV，HEV特有 | EV，HEVユニット | EV/HEV CONT UNIT | 交換 |  | KD2-47301 | [7 empty] | 〇
MSTR-018-0044500 | 保安防災・整備性 | 整備性 | 点検・整備 | 故障修理項目 | EV，HEV特有 | EV，HEVユニット | 駆動モータASSY | 交換 |  | KD2-47301 | [7 empty] | 〇
MSTR-018-0060600 | 保安防災・整備性 | 整備性 | 点検・整備 | 故障修理項目 | EV，HEV特有 | EV，HEVユニット | 減速機（増速機）ASSY | 交換 |  | KD2-47301 | [7 empty] | 〇
MSTR-018-0045700 | 保安防災・整備性 | 整備性 | 点検・整備 | 故障修理項目 | EV，HEV特有 | EV，HEVユニット | DC/DCコンバータ | 交換 |  | KD2-47301 | [7 empty] | 〇
MSTR-018-0045900 | 保安防災・整備性 | 整備性 | 点検・整備 | 故障修理項目 | EV，HEV特有 | EV，HEVユニット | 充電ポート | 交換 |  | KD2-47301 | [7 empty] | 〇
MSTR-018-0046100 | 保安防災・整備性 | 整備性 | 点検・整備 | 故障修理項目 | EV，HEV特有 | EV，HEVユニット | 車載充電器 | 交換 |  | KD2-47301 | [7 empty] | 〇
MSTR-018-0046200 | 保安防災・整備性 | 整備性 | 点検・整備 | 故障修理項目 | EV，HEV特有 | EV，HEVユニット | インバータ | 交換 |  | KD2-47301 | [7 empty] | 〇
MSTR-018-0046300 | 保安防災・整備性 | 整備性 | 点検・整備 | 故障修理項目 | EV，HEV特有 | EV，HEVユニット | 電動ウォータポンプ | 交換 |  | KD2-47301 | [7 empty] | 〇
MSTR-018-0046400 | 保安防災・整備性 | 整備性 | 点検・整備 | 故障修理項目 | EV，HEV特有 | EV，HEVユニット | 電動A/Cコンプレッサ | 交換 |  | KD2-47301 | [7 empty] | 〇
MSTR-018-0060700 | 保安防災・整備性 | 整備性 | 点検・整備 | 故障修理項目 | EV，HEV特有 | EV，HEVユニット | ブレーキ油圧ブースター | 交換 |  | KD2-47301 | [7 empty] | 〇
MSTR-018-0047300 | 保安防災・整備性 | 整備性 | 点検・整備 | 故障修理項目 | その他 | リサイクル関係 | アシストエアバッグモジュール（日本のみ） | 取り外し |  | KD2-47301 | [5 empty] | 〇
MSTR-018-0047400 | 保安防災・整備性 | 整備性 | 点検・整備 | 故障修理項目 | その他 | リサイクル関係 | エアバッグ一括展開コネクタ | アクセス性 |  | KD2-47301 | [5 empty] | 〇
MSTR-018-0047500 | 保安防災・整備性 | 整備性 | 点検・整備 | Y0チェック項目 | Y0チェック項目 | Y0チェック | スペアタイヤ | 取外し困難 |  | KD2-47301
MSTR-018-0047600 | 保安防災・整備性 | 整備性 | 整備機器 | 整備機器 |  | 整備機器適合性 | ガレージジャッキ | 適合性 |  | KD2-47306 | [6 empty] | 〇
MSTR-018-0047700 | 保安防災・整備性 | 整備性 | 整備機器 | 整備機器 |  | 整備機器適合性 | リジットラック | 適合性 |  | KD2-47306 | [6 empty] | 〇
MSTR-018-0047800 | 保安防災・整備性 | 整備性 | 整備機器 | 整備機器 |  | 整備機器適合性 | ２柱リフト | 適合性 |  | KD2-47306 | [6 empty] | 〇
MSTR-018-0047900 | 保安防災・整備性 | 整備性 | 整備機器 | 整備機器 |  | 整備機器適合性 | ボードオンリフト | 適合性 |  | KD2-47306 | [6 empty] | 〇
MSTR-018-0048000 | 保安防災・整備性 | 整備性 | 整備機器 | 整備機器 |  | 整備機器適合性 | ミッションリフト | 適合性 |  | KD2-47306 | [6 empty] | 〇
MSTR-018-0048100 | 保安防災・整備性 | 整備性 | 整備機器 | 整備機器 |  | 整備機器適合性 | タイヤチェンジャー | 適合性 |  | KD2-47306 | [6 empty] | 〇
MSTR-018-0048200 | 保安防災・整備性 | 整備性 | 整備機器 | 整備機器 |  | 整備機器適合性 | ホイールバランサー | 適合性 |  | KD2-47306 | [6 empty] | 〇
MSTR-018-0048300 | 保安防災・整備性 | 整備性 | 整備機器 | 整備機器 |  | 整備機器適合性 | オイルルプリケーター | 適合性 |  | KD2-47306 | [6 empty] | 〇
MSTR-018-0048400 | 保安防災・整備性 | 整備性 | 整備機器 | 整備機器 |  | 整備機器適合性 | ＥＮＧ吊リチェーン | 適合性 |  | KD2-47306 | [6 empty] | 〇
MSTR-018-0048500 | 保安防災・整備性 | 整備性 | 整備機器 | 整備機器 |  | 整備機器適合性 | キャンバー・キャスター・キングキンゲージ | 適合性 |  | KD2-47306 | [6 empty] | 〇
MSTR-018-0048600 | 保安防災・整備性 | 整備性 | 整備機器 | 整備機器 |  | 牽引・レッカー適合性 | 牽引・レッカー適合性 | 適合性 |  | KD2-47306 | [6 empty] | 〇
MSTR-018-0048700 | 保安防災・整備性 | 整備性 | 法規適合性 | 型式・番号確認 | ENG・シャシーNo打刻法規適合性（日本） |  | エンジン型式打刻・シャシー№の位置 | 確認作業 |  | KD2-46022
MSTR-018-0048800 | 保安防災・整備性 | 整備性 | 法規適合性 | 型式・番号確認 | ENG・シャシーNo打刻法規適合性（豪州） |  | エンジン型式打刻の位置(ADR61/02) | 型式・番号確認&摺り写し作業 |  | KD2-46022
MSTR-018-0048900 | 保安防災・整備性 | 整備性 | 法規適合性 | 型式・番号確認 | ENG・シャシーNo打刻法規適合性（中国） |  | エンジン型式打刻・シャシー№の位置(GB7258) | 型式・番号確認&摺り写し作業 |  | KD2-46022
MSTR-018-0049000 | 保安防災・整備性 | 整備性 | 法規適合性 | 型式・番号確認 | ENG・シャシーNo打刻法規適合性（ブラジル） |  | シャシー№の位置(NBR 6066-2001) | 型式・番号確認&摺り写し作業 |  | KD2-46022
MSTR-018-0049100 | Performance Targets Step 1: 保安防災・整備性; Performance Targets Step 2: 整備性; Vehicle Targets Step 1: 法規適合性（ＥＶ）; Vehicle Targets Step 3: 高電圧部位からの乗員保護法規適合性（日本）; Component Targets Level 2: 直接接触保護要件（協定規則第100号） | KD2-46026 |  |  |  | 〇
MSTR-018-0049200 | Performance Targets Step 1: 保安防災・整備性; Performance Targets Step 2: 整備性; Vehicle Targets Step 1: 法規適合性（ＥＶ）; Vehicle Targets Step 3: 高電圧部位からの乗員保護法規適合性（欧州）; Component Targets Level 2: 直接接触保護要件（ECE R100-01） | KD2-46026 |  |  |  | 〇
MSTR-018-0049300 | Performance Targets Step 1: 保安防災・整備性; Performance Targets Step 2: 整備性; Vehicle Targets Step 1: 法規適合性（ＥＶ）; Vehicle Targets Step 3: 高電圧部位からの乗員保護法規適合性（中国）; Component Targets Level 2: 直接接触保護要件（GB/T 18384.3-2001） | KD2-46026 |  |  |  | 〇
Nissan Confidential C
Note on R40: 重点項目へ
Note on R53: 内外装へ

## 関連表PT1
H(整備性)原単位表
[11 empty] | 配車使用欄 | 実験識別 | H02 | H02
[12 empty] | 配車表上に表示する 項目名称 | 整備性（内外装項目） Maintainability（INT. and EXT. parts） | 法規適合性（打刻） Legal Conformity (Stamping)
[11 empty] | CADICS項目 | NO. | 別シート添付
[12 empty] | 項目名 | 整備性評価 | ENG、ｼｬｼｰ打刻法規適合性
[11 empty] | NO. |  | 1 | 2
[11 empty] | 初期確認実験項目 （業界毎に変更・追加の上入力ください） |  | 内外装項目 | エンジン・モータ・シャシ型式No.打刻法規適合性実験
[11 empty] | 追加実験 |  | 05-07
[11 empty] | 実験実施条件 |  | 1：全て | 1：全て
[11 empty] | 実験実施時期 |  | 1：PT前半 | 1：PT前半
[11 empty] | 現状基準工数ﾃｰﾌﾞﾙ（人時） | 打ち合わせ | 0.5 | 0.5
[12 empty] | 準備・撤収 | 0.5 | 0.5
[12 empty] | 実験（評価、計測） | 48.5 | 4
[12 empty] | データ分析・判定 | 25 | 1
[12 empty] | 報告 | 24 | 8
[12 empty] | 合計 | 98.5 | 14
[11 empty] | 車両必要日数（日台） | 準備 | 0 | 0
[12 empty] | 実験 | 9.2 | 0.6
[12 empty] | 整理 復元 | 0 | 0
[12 empty] | 合計 | 9.2 | 0.6
[11 empty] | ボディ標準必要日数（日台） | 種類
準備
実験
整理 復元
[12 empty] | 合計 | 0 | 0
占有、実験項目別BLOCKﾃｰﾌﾞﾙ
実験場所
| Structure of Evaluation item (Japanese) | [9 empty] | CADICS数 |  | 71 | 4 | 0 | 0 | 0 | 0 | 0 | 0 | 0 | 0 | 0 | 0 | 0 | 0 | 0 | 0 | 0 | 0 | 0 | 0 | 0 | 0 | 0 | 0 | 0 | 0 | 0 | 0 | 0 | 0 | 0 | 0 | 0 | 0 | 0 | 0 | 0 | 0
| Performance Targets |  | Vehicle Targets |  |  | Component Targets
CADICS No. | Step 1 | Step 2 | Step 1 | Step 2 | Step 3 | Level 1 | Level 2 | Level 3 | Level 4 | Comment | CADICS適用（関連表①）
MSTR-018-0019000 | 保安防災・整備性 | 整備性 | 点検・整備 | メンテナンス実施項目 | 日常点検 | ユーザー実施項目 | エンジンオイル | 油量点検 |  | KD2-47301
MSTR-018-0019100 | 保安防災・整備性 | 整備性 | 点検・整備 | メンテナンス実施項目 | 日常点検 | ユーザー実施項目 | ラジエータ冷却水 | 液量点検 |  | KD2-47301
MSTR-018-0019200 | 保安防災・整備性 | 整備性 | 点検・整備 | メンテナンス実施項目 | 日常点検 | ユーザー実施項目 | ウィンドウォッシャ液 | 液量点検 |  | KD2-47301
MSTR-018-0019300 | 保安防災・整備性 | 整備性 | 点検・整備 | メンテナンス実施項目 | 日常点検 | ユーザー実施項目 | ブレーキフルード | 液量点検 |  | KD2-47301
MSTR-018-0019400 | 保安防災・整備性 | 整備性 | 点検・整備 | メンテナンス実施項目 | 日常点検 | ユーザー実施項目 | バッテリ液 | 液量点検 |  | KD2-47301
MSTR-018-0019500 | 保安防災・整備性 | 整備性 | 点検・整備 | メンテナンス実施項目 | 日常点検 | ユーザー実施項目 | エンジンオイル | 補充 |  | KD2-47301
MSTR-018-0019600 | 保安防災・整備性 | 整備性 | 点検・整備 | メンテナンス実施項目 | 日常点検 | ユーザー実施項目 | ラジエータ冷却水 | 補充 |  | KD2-47301
MSTR-018-0019700 | 保安防災・整備性 | 整備性 | 点検・整備 | メンテナンス実施項目 | 日常点検 | ユーザー実施項目 | ウィンドウォッシャ液 | 補充 |  | KD2-47301
MSTR-018-0019800 | 保安防災・整備性 | 整備性 | 点検・整備 | メンテナンス実施項目 | 日常点検 | ユーザー実施項目 | バッテリ液 | 補充 |  | KD2-47301
MSTR-018-0019900 | 保安防災・整備性 | 整備性 | 点検・整備 | メンテナンス実施項目 | 消耗部品 | ユーザー実施項目 | ヘッドランプバルブ | 交換 |  | KD2-47301 |  |  | 〇
MSTR-018-0020000 | 保安防災・整備性 | 整備性 | 点検・整備 | メンテナンス実施項目 | 消耗部品 | ユーザー実施項目 | ワイパブレードASSY | 交換 |  | KD2-47301
MSTR-018-0020100 | 保安防災・整備性 | 整備性 | 点検・整備 | メンテナンス実施項目 | 緊急対応 | ユーザー実施項目 | バッテリジャンプアップ | ケーブルの接続性 |  | KD2-47301
MSTR-018-0020200 | 保安防災・整備性 | 整備性 | 点検・整備 | メンテナンス実施項目 | 定期点検・調整 | かじ取り装置 | ステアリング ギヤボックス（事業用） | 油漏れ点検 |  | KD2-47301
MSTR-018-0020300 | 保安防災・整備性 | 整備性 | 点検・整備 | メンテナンス実施項目 | 定期点検・調整 | かじ取り装置 | ステアリング ギヤボックス | 取付部の緩み点検 |  | KD2-47301
MSTR-018-0020400 | 保安防災・整備性 | 整備性 | 点検・整備 | メンテナンス実施項目 | 定期点検・調整 | かじ取り装置 | ステアリング ロッド，アーム類 | 緩み，がた，損傷点検 |  | KD2-47301
MSTR-018-0020500 | 保安防災・整備性 | 整備性 | 点検・整備 | メンテナンス実施項目 | 定期点検・調整 | かじ取り装置 | ステアリング ロッド，アーム類 | ボールジョイントのダストブーツの亀裂，損傷点検 |  | KD2-47301
MSTR-018-0020600 | 保安防災・整備性 | 整備性 | 点検・整備 | メンテナンス実施項目 | 定期点検・調整 | かじ取り装置 | かじ取り車輪 ホイールアライメント | 調整 |  | KD2-47301
MSTR-018-0020700 | 保安防災・整備性 | 整備性 | 点検・整備 | メンテナンス実施項目 | 定期点検・調整 | かじ取り装置 | 補機ベルト | ベルトの緩み，損傷点検 |  | KD2-47301
MSTR-018-0020800 | 保安防災・整備性 | 整備性 | 点検・整備 | メンテナンス実施項目 | 定期点検・調整 | かじ取り装置 | パワーステアリングオイル | 油漏れ，油量点検 |  | KD2-47301
MSTR-018-0020900 | 保安防災・整備性 | 整備性 | 点検・整備 | メンテナンス実施項目 | 定期点検・調整 | かじ取り装置 | パワーステアリング リリーフ圧 | 測定 |  | KD2-47301
MSTR-018-0021000 | 保安防災・整備性 | 整備性 | 点検・整備 | メンテナンス実施項目 | 定期点検・調整 | かじ取り装置 | パワーステアリング オイルポンプのリリーフ油圧 | 点検 |  | KD2-47301
MSTR-018-0021100 | 保安防災・整備性 | 整備性 | 点検・整備 | メンテナンス実施項目 | 定期点検・調整 | 走行装置 | ハブ・ベアリング・プリロード | 調整 |  | KD2-47301
MSTR-018-0021200 | 保安防災・整備性 | 整備性 | 点検・整備 | メンテナンス実施項目 | 定期点検・調整 | 制動装置 | ブレーキペダル | ブレーキペダル遊び，隙間調整 |  | KD2-47301 |  |  | 〇
MSTR-018-0021300 | 保安防災・整備性 | 整備性 | 点検・整備 | メンテナンス実施項目 | 定期点検・調整 | 制動装置 | パーキングブレーキレバー（ペダル） | 引きしろ（踏みしろ）調整 |  | KD2-47301 |  |  | 〇
MSTR-018-0021400 | 保安防災・整備性 | 整備性 | 点検・整備 | メンテナンス実施項目 | 定期点検・調整 | 制動装置 | ブレーキホース，パイプ | 漏れ，損傷，取付状態点検 |  | KD2-47301
MSTR-018-0021500 | 保安防災・整備性 | 整備性 | 点検・整備 | メンテナンス実施項目 | 定期点検・調整 | 制動装置 | マスタシリンダ | 液漏れ点検 |  | KD2-47301
MSTR-018-0021600 | 保安防災・整備性 | 整備性 | 点検・整備 | メンテナンス実施項目 | 定期点検・調整 | 制動装置 | ホイルシリンダ | 液漏れ点検 |  | KD2-47301
MSTR-018-0021700 | 保安防災・整備性 | 整備性 | 点検・整備 | メンテナンス実施項目 | 定期点検・調整 | 制動装置 | ディスクキャリパ | 液漏れ点検 |  | KD2-47301
MSTR-018-0021800 | 保安防災・整備性 | 整備性 | 点検・整備 | メンテナンス実施項目 | 定期点検・調整 | 制動装置 | ブレーキチャンバ（事業用） | ロッドのストローク点検 |  | KD2-47301
MSTR-018-0021900 | 保安防災・整備性 | 整備性 | 点検・整備 | メンテナンス実施項目 | 定期点検・調整 | 制動装置 | ブレーキカム（事業用） | 摩耗点検 |  | KD2-47301
MSTR-018-0022000 | 保安防災・整備性 | 整備性 | 点検・整備 | メンテナンス実施項目 | 定期点検・調整 | 制動装置 | センターブレーキドラム，ライニング | ドラム取付部の緩み点検 |  | KD2-47301
MSTR-018-0022100 | 保安防災・整備性 | 整備性 | 点検・整備 | メンテナンス実施項目 | 定期点検・調整 | 制動装置 | センターブレーキドラム，ライニング | ドラムとライニングの隙間調整 |  | KD2-47301
MSTR-018-0022200 | 保安防災・整備性 | 整備性 | 点検・整備 | メンテナンス実施項目 | 定期点検・調整 | 制動装置 | センターブレーキドラム，ライニング | ライニングの摩耗点検 |  | KD2-47301
MSTR-018-0022300 | 保安防災・整備性 | 整備性 | 点検・整備 | メンテナンス実施項目 | 定期点検・調整 | 制動装置 | センターブレーキドラム，ライニング | ドラムの摩耗，損傷点検 |  | KD2-47301
MSTR-018-0022400 | 保安防災・整備性 | 整備性 | 点検・整備 | メンテナンス実施項目 | 定期点検・調整 | 緩衝装置 | サスペンション取付部，連結部 | 緩み，がた，損傷点検 |  | KD2-47301
MSTR-018-0022500 | 保安防災・整備性 | 整備性 | 点検・整備 | メンテナンス実施項目 | 定期点検・調整 | 緩衝装置 | エアサスペンション（事業用） | エア漏れ点検 |  | KD2-47301
MSTR-018-0022600 | 保安防災・整備性 | 整備性 | 点検・整備 | メンテナンス実施項目 | 定期点検・調整 | 緩衝装置 | エアサスペンション | ベローズの損傷点検 |  | KD2-47301
MSTR-018-0022700 | 保安防災・整備性 | 整備性 | 点検・整備 | メンテナンス実施項目 | 定期点検・調整 | 緩衝装置 | エアサスペンション | 取付部，連結部の緩み，ガタ及び損傷点検 |  | KD2-47301
MSTR-018-0022800 | 保安防災・整備性 | 整備性 | 点検・整備 | メンテナンス実施項目 | 定期点検・調整 | 緩衝装置 | 油圧サスペンション | 油漏れ及び油量点検 |  | KD2-47301
MSTR-018-0022900 | 保安防災・整備性 | 整備性 | 点検・整備 | メンテナンス実施項目 | 定期点検・調整 | 緩衝装置 | 油圧サスペンション | 取付部の緩み点検 |  | KD2-47301
MSTR-018-0023000 | 保安防災・整備性 | 整備性 | 点検・整備 | メンテナンス実施項目 | 定期点検・調整 | 緩衝装置 | ショックアブソーバ | 油漏れ，損傷点検 |  | KD2-47301
MSTR-018-0023100 | 保安防災・整備性 | 整備性 | 点検・整備 | メンテナンス実施項目 | 定期点検・調整 | 動力伝達装置 | クラッチ | クラッチペダルの遊び，隙間調整 |  | KD2-47301
MSTR-018-0023200 | 保安防災・整備性 | 整備性 | 点検・整備 | メンテナンス実施項目 | 定期点検・調整 | 動力伝達装置 | クラッチ液 | 液量点検 |  | KD2-47301
MSTR-018-0023300 | 保安防災・整備性 | 整備性 | 点検・整備 | メンテナンス実施項目 | 定期点検・調整 | 動力伝達装置 | トランスミッション，トランスファ | 油漏れ，油量点検 |  | KD2-47301
MSTR-018-0023400 | 保安防災・整備性 | 整備性 | 点検・整備 | メンテナンス実施項目 | 定期点検・調整 | 動力伝達装置 | プロペラシャフト，ドライブシャフト | 連結部の緩み点検 |  | KD2-47301
MSTR-018-0023500 | 保安防災・整備性 | 整備性 | 点検・整備 | メンテナンス実施項目 | 定期点検・調整 | 動力伝達装置 | プロペラシャフト，ドライブシャフト | ユニバーサルジョイントのダストブーツの亀裂，損傷点検 |  | KD2-47301
MSTR-018-0023600 | 保安防災・整備性 | 整備性 | 点検・整備 | メンテナンス実施項目 | 定期点検・調整 | 動力伝達装置 | デファレンシャルオイル | 油漏れ，油量点検 |  | KD2-47301
MSTR-018-0023700 | 保安防災・整備性 | 整備性 | 点検・整備 | メンテナンス実施項目 | 定期点検・調整 | 電気装置 | バッテリ | ターミナル部の接続状態点検 |  | KD2-47301
MSTR-018-0023800 | 保安防災・整備性 | 整備性 | 点検・整備 | メンテナンス実施項目 | 定期点検・調整 | 原動機 | エンジン本体（事業用） | シリンダヘッド，マニホールド各部の締付状態点検 |  | KD2-47301
MSTR-018-0023900 | 保安防災・整備性 | 整備性 | 点検・整備 | メンテナンス実施項目 | 定期点検・調整 | 原動機 | エンジン潤滑装置 | 油漏れ点検 |  | KD2-47301
MSTR-018-0024000 | 保安防災・整備性 | 整備性 | 点検・整備 | メンテナンス実施項目 | 定期点検・調整 | 原動機 | 燃料装置 | 燃料漏れ点検 |  | KD2-47301
MSTR-018-0024100 | 保安防災・整備性 | 整備性 | 点検・整備 | メンテナンス実施項目 | 定期点検・調整 | 原動機 | 冷却装置 | 冷却水漏れ点検 |  | KD2-47301
MSTR-018-0024200 | 保安防災・整備性 | 整備性 | 点検・整備 | メンテナンス実施項目 | 定期点検・調整 | 有害ガス発散防止装置 | ブローバイガス還元装置 | メターリング(PCV)バルブの状態点検 |  | KD2-47301
MSTR-018-0024300 | 保安防災・整備性 | 整備性 | 点検・整備 | メンテナンス実施項目 | 定期点検・調整 | 有害ガス発散防止装置 | 燃料蒸発ガス排出抑止装置 | チャコールキャニスタの詰まり，損傷点検 |  | KD2-47301
MSTR-018-0024400 | 保安防災・整備性 | 整備性 | 点検・整備 | メンテナンス実施項目 | 定期点検・調整 | 有害ガス発散防止装置 | 燃料蒸発ガス排出抑止装置 | チェックバルブの機能点検 |  | KD2-47301
MSTR-018-0024500 | 保安防災・整備性 | 整備性 | 点検・整備 | メンテナンス実施項目 | 定期点検・調整 | 有害ガス発散防止装置 | 一酸化炭素発散防止装置 | 触媒等排ガス減少装置の取付部の緩み，損傷点検 |  | KD2-47301
MSTR-018-0024600 | 保安防災・整備性 | 整備性 | 点検・整備 | メンテナンス実施項目 | 定期点検・調整 | その他 | ヘッドライト光軸 | 調整 |  | KD2-47301 |  |  | 〇
MSTR-018-0024700 | 保安防災・整備性 | 整備性 | 点検・整備 | メンテナンス実施項目 | 定期点検・調整 | その他 | エキゾーストパイプ，マフラ，遮熱板 | 取付部の緩み，損傷点検 |  | KD2-47301
MSTR-018-0024800 | 保安防災・整備性 | 整備性 | 点検・整備 | メンテナンス実施項目 | 定期点検・調整 | その他 | エア・コンプレッサ | エアタンクの凝水点検 |  | KD2-47301
MSTR-018-0024900 | 保安防災・整備性 | 整備性 | 点検・整備 | メンテナンス実施項目 | 定期点検・調整 | その他 | エア・コンプレッサ | コンプレッサ，プレッシャレギュレータ，アンローダバルブの機能点検 |  | KD2-47301
MSTR-018-0025000 | 保安防災・整備性 | 整備性 | 点検・整備 | メンテナンス実施項目 | 定期点検・調整 | その他 | 高圧ガスを燃料とする燃料装置 | 導管及び継手部のガス漏れ，損傷点検 |  | KD2-47301
MSTR-018-0025100 | 保安防災・整備性 | 整備性 | 点検・整備 | メンテナンス実施項目 | 定期点検・調整 | その他 | 高圧ガスを燃料とする燃料装置 | ガス容器取付部の緩み，損傷点検 |  | KD2-47301
MSTR-018-0025200 | 保安防災・整備性 | 整備性 | 点検・整備 | メンテナンス実施項目 | 定期点検・調整 | その他 | 車枠，車体 | 緩み，損傷点検 |  | KD2-47301
MSTR-018-0025300 | 保安防災・整備性 | 整備性 | 点検・整備 | メンテナンス実施項目 | 定期点検・調整 | その他 | 連結装置（事業用） | カプラの機能，損傷点検 |  | KD2-47301
MSTR-018-0025400 | 保安防災・整備性 | 整備性 | 点検・整備 | メンテナンス実施項目 | 定期点検・調整 | その他 | 連結装置（事業用） | キングピンの亀裂，損傷点検 |  | KD2-47301
MSTR-018-0025500 | 保安防災・整備性 | 整備性 | 点検・整備 | メンテナンス実施項目 | 定期点検・調整 | その他 | 連結装置（事業用） | ピントルフック，ルネットアイの損傷点検 |  | KD2-47301
MSTR-018-0025600 | 保安防災・整備性 | 整備性 | 点検・整備 | メンテナンス実施項目 | 定期点検・調整 | その他 | シャシー各部 | 給油脂状態点検 |  | KD2-47301
MSTR-018-0025800 | 保安防災・整備性 | 整備性 | 点検・整備 | メンテナンス実施項目 | 定期点検・調整 | EV，HEV特有 | 強電系冷却水 | 液量点検 |  | KD2-47301
MSTR-018-0025900 | 保安防災・整備性 | 整備性 | 点検・整備 | メンテナンス実施項目 | 定期点検・調整 | EV，HEV特有 | 強電系冷却水 | 水漏れ点検 |  | KD2-47301
MSTR-018-0026000 | 保安防災・整備性 | 整備性 | 点検・整備 | メンテナンス実施項目 | 定期点検・調整 | EV，HEV特有 | 空調ヒータ液 | 液量点検 |  | KD2-47301
MSTR-018-0026100 | 保安防災・整備性 | 整備性 | 点検・整備 | メンテナンス実施項目 | 定期点検・調整 | EV，HEV特有 | 空調ヒータ液 | 液漏れ点検 |  | KD2-47301
MSTR-018-0026200 | 保安防災・整備性 | 整備性 | 点検・整備 | メンテナンス実施項目 | 定期点検・調整 | EV，HEV特有 | 減速機オイル | 油量点検 |  | KD2-47301
MSTR-018-0026300 | 保安防災・整備性 | 整備性 | 点検・整備 | メンテナンス実施項目 | 定期点検・調整 | EV，HEV特有 | 減速機オイル | 油漏れ点検 |  | KD2-47301
MSTR-018-0026400 | 保安防災・整備性 | 整備性 | 点検・整備 | メンテナンス実施項目 | 定期点検・調整 | EV，HEV特有 | 充電ポート | 異物混入及び損傷点検 |  | KD2-47301
MSTR-018-0026500 | 保安防災・整備性 | 整備性 | 点検・整備 | メンテナンス実施項目 | 定期点検・調整 | EV，HEV特有 | ゴムキャップ内部確認 | ゴムキャップ内部確認 |  | KD2-47301
MSTR-018-0026600 | 保安防災・整備性 | 整備性 | 点検・整備 | メンテナンス実施項目 | 定期点検・調整 | EV，HEV特有 | 空調液量点検 | 空調液量点検 |  | KD2-47301
MSTR-018-0026700 | 保安防災・整備性 | 整備性 | 点検・整備 | メンテナンス実施項目 | 定期交換 | かじ取り装置 | ステアリングリンケージグリース | 交換 |  | KD2-47301
MSTR-018-0026800 | 保安防災・整備性 | 整備性 | 点検・整備 | メンテナンス実施項目 | 定期交換 | かじ取り装置 | キングピングリース | 交換 |  | KD2-47301
MSTR-018-0026900 | 保安防災・整備性 | 整備性 | 点検・整備 | メンテナンス実施項目 | 定期交換 | かじ取り装置 | パワーステアリングホース | 交換 |  | KD2-47301
MSTR-018-0027000 | 保安防災・整備性 | 整備性 | 点検・整備 | メンテナンス実施項目 | 定期交換 | 走行装置 | ホイールベアリンググリース | 交換 |  | KD2-47301
MSTR-018-0027100 | 保安防災・整備性 | 整備性 | 点検・整備 | メンテナンス実施項目 | 定期交換 | 制動装置 | ブレーキホース | 交換 |  | KD2-47301
MSTR-018-0027200 | 保安防災・整備性 | 整備性 | 点検・整備 | メンテナンス実施項目 | 定期交換 | 制動装置 | ブレーキフルード | 交換 |  | KD2-47301
MSTR-018-0027300 | 保安防災・整備性 | 整備性 | 点検・整備 | メンテナンス実施項目 | 定期交換 | 制動装置 | HAS作動液 | 交換 |  | KD2-47301
MSTR-018-0027400 | 保安防災・整備性 | 整備性 | 点検・整備 | メンテナンス実施項目 | 定期交換 | 制動装置 | マスタシリンダ（カップ&ダストシール） | 交換 |  | KD2-47301
MSTR-018-0027500 | 保安防災・整備性 | 整備性 | 点検・整備 | メンテナンス実施項目 | 定期交換 | 制動装置 | ホイールシリンダ（カップ&ダストシール） | 交換 |  | KD2-47301
MSTR-018-0027600 | 保安防災・整備性 | 整備性 | 点検・整備 | メンテナンス実施項目 | 定期交換 | 制動装置 | ブレーキゴム部品（事業用） | 交換 |  | KD2-47301
MSTR-018-0027700 | 保安防災・整備性 | 整備性 | 点検・整備 | メンテナンス実施項目 | 定期交換 | 制動装置 | 倍力装置のゴム部品（事業用） | 交換 |  | KD2-47301
MSTR-018-0027800 | 保安防災・整備性 | 整備性 | 点検・整備 | メンテナンス実施項目 | 定期交換 | 制動装置 | ブレーキリザーバタンクチューブ（事業用） | 交換 |  | KD2-47301
MSTR-018-0027900 | 保安防災・整備性 | 整備性 | 点検・整備 | メンテナンス実施項目 | 定期交換 | 緩衝装置 | ロードセンシングバルブ | 交換 |  | KD2-47301
MSTR-018-0028000 | 保安防災・整備性 | 整備性 | 点検・整備 | メンテナンス実施項目 | 定期交換 | 緩衝装置 | サスペンションボールジョイントグリース | 交換 |  | KD2-47301
MSTR-018-0028100 | 保安防災・整備性 | 整備性 | 点検・整備 | メンテナンス実施項目 | 定期交換 | 緩衝装置 | 油圧サスペンション作動油 | 交換 |  | KD2-47301
MSTR-018-0028200 | 保安防災・整備性 | 整備性 | 点検・整備 | メンテナンス実施項目 | 定期交換 | 緩衝装置 | スプリングシャックルピングリース（事業用） | 交換 |  | KD2-47301
MSTR-018-0028300 | 保安防災・整備性 | 整備性 | 点検・整備 | メンテナンス実施項目 | 定期交換 | 緩衝装置 | ウィッシュボーン式ネジブッシュグリース（事業用） | 交換 |  | KD2-47301
MSTR-018-0028400 | 保安防災・整備性 | 整備性 | 点検・整備 | メンテナンス実施項目 | 定期交換 | 動力伝達装置 | クラッチオイル | 交換 |  | KD2-47301
MSTR-018-0028500 | 保安防災・整備性 | 整備性 | 点検・整備 | メンテナンス実施項目 | 定期交換 | 動力伝達装置 | トランスミッション（MT,減速機,増速機）オイル | 交換 |  | KD2-47301
MSTR-018-0028600 | 保安防災・整備性 | 整備性 | 点検・整備 | メンテナンス実施項目 | 定期交換 | 動力伝達装置 | オートマチックトランスミッション（A/T,CVT）フルード | 交換 |  | KD2-47301
MSTR-018-0028700 | 保安防災・整備性 | 整備性 | 点検・整備 | メンテナンス実施項目 | 定期交換 | 動力伝達装置 | トランスファオイル | 交換 |  | KD2-47301
MSTR-018-0028800 | 保安防災・整備性 | 整備性 | 点検・整備 | メンテナンス実施項目 | 定期交換 | 動力伝達装置 | プロペラシャフトグリース | 注入 |  | KD2-47301
MSTR-018-0028900 | 保安防災・整備性 | 整備性 | 点検・整備 | メンテナンス実施項目 | 定期交換 | 動力伝達装置 | ディファレンシャルオイル | 交換 |  | KD2-47301
MSTR-018-0029000 | 保安防災・整備性 | 整備性 | 点検・整備 | メンテナンス実施項目 | 定期交換 | 動力伝達装置 | ドライブシャフトグリース（事業用） | 交換 |  | KD2-47301
MSTR-018-0029100 | 保安防災・整備性 | 整備性 | 点検・整備 | メンテナンス実施項目 | 定期交換 | 電気装置 | スパークプラグ | 交換 |  | KD2-47301
MSTR-018-0029200 | 保安防災・整備性 | 整備性 | 点検・整備 | メンテナンス実施項目 | 定期交換 | 原動機 | エアクリーナエレメント | 交換 |  | KD2-47301
MSTR-018-0029300 | 保安防災・整備性 | 整備性 | 点検・整備 | メンテナンス実施項目 | 定期交換 | 原動機 | タイミングベルト | 交換 |  | KD2-47301
MSTR-018-0029400 | 保安防災・整備性 | 整備性 | 点検・整備 | メンテナンス実施項目 | 定期交換 | 原動機 | エンジンオイル | 交換 | 車両水平 | KD2-47301
MSTR-018-0056700 | 保安防災・整備性 | 整備性 | 点検・整備 | メンテナンス実施項目 | 定期交換 | 原動機 | エンジンオイル | 交換 | 車両傾斜 | KD2-47301
MSTR-018-0029500 | 保安防災・整備性 | 整備性 | 点検・整備 | メンテナンス実施項目 | 定期交換 | 原動機 | エンジンオイルフィルタ | 交換 | 車両水平 | KD2-47301
MSTR-018-0056800 | 保安防災・整備性 | 整備性 | 点検・整備 | メンテナンス実施項目 | 定期交換 | 原動機 | エンジンオイルフィルタ | 交換 | 車両傾斜 | KD2-47301
MSTR-018-0029600 | 保安防災・整備性 | 整備性 | 点検・整備 | メンテナンス実施項目 | 定期交換 | 原動機 | フューエルフィルタ（ガソリン） | 交換 |  | KD2-47301
MSTR-018-0029700 | 保安防災・整備性 | 整備性 | 点検・整備 | メンテナンス実施項目 | 定期交換 | 原動機 | フューエルフィルタ（ディーゼル） | 交換（含エア抜き） |  | KD2-47301
MSTR-018-0029800 | 保安防災・整備性 | 整備性 | 点検・整備 | メンテナンス実施項目 | 定期交換 | 原動機 | エンジンルーム内のフューエルホース（ディーゼル）（ハイプレックスDを除く） | 交換 |  | KD2-47301
MSTR-018-0029900 | 保安防災・整備性 | 整備性 | 点検・整備 | メンテナンス実施項目 | 定期交換 | 原動機 | エンジンルーム外のフューエルホース（ハイプレックスDを除く） | 交換 |  | KD2-47301
MSTR-018-0030000 | 保安防災・整備性 | 整備性 | 点検・整備 | メンテナンス実施項目 | 定期交換 | 原動機 | ラジエータ冷却水 | 交換 |  | KD2-47301
MSTR-018-0030100 | 保安防災・整備性 | 整備性 | 点検・整備 | メンテナンス実施項目 | 定期交換 | 原動機 | 触媒（事業用） | 交換 |  | KD2-47301
MSTR-018-0030200 | 保安防災・整備性 | 整備性 | 点検・整備 | メンテナンス実施項目 | 定期交換 | 原動機 | 噴射ポンプダイヤフラム | 交換 |  | KD2-47301
MSTR-018-0030300 | 保安防災・整備性 | 整備性 | 点検・整備 | メンテナンス実施項目 | 定期交換 | 原動機 | ブローバイエアフィルタ | 交換 |  | KD2-47301
MSTR-018-0030400 | 保安防災・整備性 | 整備性 | 点検・整備 | メンテナンス実施項目 | 定期交換 | その他 | エアコンクリーンフィルタ | 交換 |  | KD2-47301 |  |  | 〇
MSTR-018-0056900 | 保安防災・整備性 | 整備性 | 点検・整備 | メンテナンス実施項目 | 定期交換 | その他 | テレマティクス コントロール ユニット(TCU) | 内蔵電池交換 |  | KD2-47301 |  |  | 〇
MSTR-018-0030500 | 保安防災・整備性 | 整備性 | 点検・整備 | メンテナンス実施項目 | 摩耗・消耗部品 | 電気装置 | ヒューズ（CPM） | 交換 |  | KD2-47301 |  |  | 〇
MSTR-018-0030600 | 保安防災・整備性 | 整備性 | 点検・整備 | メンテナンス実施項目 | 摩耗・消耗部品 | 電気装置 | ヒューズ&ヒュージブルリンク（補機系） | 交換 |  | KD2-47301
MSTR-018-0030700 | 保安防災・整備性 | 整備性 | 点検・整備 | メンテナンス実施項目 | 摩耗・消耗部品 | 灯火装置 | FRターンシグナルランプバルブ | 交換 |  | KD2-47301 |  |  | 〇
MSTR-018-0030800 | 保安防災・整備性 | 整備性 | 点検・整備 | メンテナンス実施項目 | 摩耗・消耗部品 | 灯火装置 | FRクリアランスランプバルブ | 交換 |  | KD2-47301 |  |  | 〇
MSTR-018-0030900 | 保安防災・整備性 | 整備性 | 点検・整備 | メンテナンス実施項目 | 摩耗・消耗部品 | 灯火装置 | サイドマーカーランプバルブ | 交換 |  | KD2-47301 |  |  | 〇
MSTR-018-0031000 | 保安防災・整備性 | 整備性 | 点検・整備 | メンテナンス実施項目 | 摩耗・消耗部品 | 灯火装置 | サイドターンランプバルブ | 交換 |  | KD2-47301 |  |  | 〇
MSTR-018-0031100 | 保安防災・整備性 | 整備性 | 点検・整備 | メンテナンス実施項目 | 摩耗・消耗部品 | 灯火装置 | RRターンシグナルランプバルブ | 交換 |  | KD2-47301 |  |  | 〇
MSTR-018-0031200 | 保安防災・整備性 | 整備性 | 点検・整備 | メンテナンス実施項目 | 摩耗・消耗部品 | 灯火装置 | テールランプバルブ | 交換 |  | KD2-47301 |  |  | 〇
MSTR-018-0031300 | 保安防災・整備性 | 整備性 | 点検・整備 | メンテナンス実施項目 | 摩耗・消耗部品 | 灯火装置 | ストップランプバルブ | 交換 |  | KD2-47301 |  |  | 〇
MSTR-018-0031400 | 保安防災・整備性 | 整備性 | 点検・整備 | メンテナンス実施項目 | 摩耗・消耗部品 | 灯火装置 | リバースランプバルブ | 交換 |  | KD2-47301 |  |  | 〇
MSTR-018-0031500 | 保安防災・整備性 | 整備性 | 点検・整備 | メンテナンス実施項目 | 摩耗・消耗部品 | 灯火装置 | ライセンスランプバルブ | 交換 |  | KD2-47301 |  |  | 〇
MSTR-018-0031600 | 保安防災・整備性 | 整備性 | 点検・整備 | メンテナンス実施項目 | 摩耗・消耗部品 | 灯火装置 | ハイマウントストップランプバルブ | 交換 |  | KD2-47301 |  |  | 〇
MSTR-018-0031700 | 保安防災・整備性 | 整備性 | 点検・整備 | メンテナンス実施項目 | 摩耗・消耗部品 | 灯火装置 | マップランプバルブ | 交換 |  | KD2-47301 |  |  | 〇
MSTR-018-0031800 | 保安防災・整備性 | 整備性 | 点検・整備 | メンテナンス実施項目 | 摩耗・消耗部品 | 灯火装置 | ルームランプバルブ | 交換 |  | KD2-47301 |  |  | 〇
MSTR-018-0031900 | 保安防災・整備性 | 整備性 | 点検・整備 | メンテナンス実施項目 | 摩耗・消耗部品 | 灯火装置 | ラゲッジ（トランク）ルームランプバルブ | 交換 |  | KD2-47301 |  |  | 〇
MSTR-018-0032000 | 保安防災・整備性 | 整備性 | 点検・整備 | メンテナンス実施項目 | 摩耗・消耗部品 | 灯火装置 | FRフォグランプバルブ | 交換 |  | KD2-47301 |  |  | 〇
MSTR-018-0032100 | 保安防災・整備性 | 整備性 | 点検・整備 | メンテナンス実施項目 | 摩耗・消耗部品 | 灯火装置 | RRフォグランプバルブ | 交換 |  | KD2-47301 |  |  | 〇
MSTR-018-0032200 | 保安防災・整備性 | 整備性 | 点検・整備 | メンテナンス実施項目 | 摩耗・消耗部品 | 電気装置 | バッテリ（補機系） | 交換 |  | KD2-47301
MSTR-018-0032300 | 保安防災・整備性 | 整備性 | 点検・整備 | メンテナンス実施項目 | 摩耗・消耗部品 | 原動機 | 補機ベルト | 交換 |  | KD2-47301
MSTR-018-0032400 | 保安防災・整備性 | 整備性 | 点検・整備 | メンテナンス実施項目 | 摩耗・消耗部品 | 制動装置 | FRブレーキパッド | 交換 |  | KD2-47301
MSTR-018-0032500 | 保安防災・整備性 | 整備性 | 点検・整備 | メンテナンス実施項目 | 摩耗・消耗部品 | 制動装置 | RRブレーキパッド | 交換 |  | KD2-47301
MSTR-018-0032600 | 保安防災・整備性 | 整備性 | 点検・整備 | メンテナンス実施項目 | 摩耗・消耗部品 | 制動装置 | ブレーキシュー | 交換 |  | KD2-47301
MSTR-018-0032700 | 保安防災・整備性 | 整備性 | 点検・整備 | メンテナンス実施項目 | 摩耗・消耗部品 | その他 | エアコンガス | 交換（含むリークチェック） |  | KD2-47301
MSTR-018-0032800 | 保安防災・整備性 | 整備性 | 点検・整備 | メンテナンス実施項目 | 摩耗・消耗部品 | かじ取り装置 | パワーステアリングオイル | 交換 |  | KD2-47301
MSTR-018-0032900 | 保安防災・整備性 | 整備性 | 点検・整備 | メンテナンス実施項目 | その他 | 法規関連 | 車体No.石刷り作業 | ― |  | KD2-47301
MSTR-018-0033100 | 保安防災・整備性 | 整備性 | 点検・整備 | メンテナンス実施項目 | その他 | 法規関連 | エンジン（モータ）打刻視認性確認 | ― |  | KD2-47301
MSTR-018-0033200 | 保安防災・整備性 | 整備性 | 点検・整備 | メンテナンス実施項目 | その他 |  | エンジン（モータ）打刻石刷り作業（中国） | ― |  | KD2-47301
MSTR-018-0033300 | 保安防災・整備性 | 整備性 | 点検・整備 | メンテナンス実施項目 | その他 | 定期点検（北米・中国必須項目） | エバポリークチェック（北米・中国） | ― |  | KD2-47301
MSTR-018-0033400 | 保安防災・整備性 | 整備性 | 点検・整備 | メンテナンス実施項目 | その他 |  | フューエルフィルタ（ディーゼル） | 水抜き |  | KD2-47301
MSTR-018-0033500 | 保安防災・整備性 | 整備性 | 点検・整備 | メンテナンス実施項目 | その他 |  | バッテリテスタ接続作業 | ― |  | KD2-47301 |  |  | 〇
MSTR-018-0033600 | 保安防災・整備性 | 整備性 | 点検・整備 | メンテナンス実施項目 | その他 |  | コンサルト端子接続作業 | ― |  | KD2-47301 |  |  | 〇
MSTR-018-0057000 | 保安防災・整備性 | 整備性 | 点検・整備 | メンテナンス実施項目 | その他 |  | 車載工具及びジャッキ | 脱着 |  | KD2-47301 |  |  | 〇
MSTR-018-0057100 | 保安防災・整備性 | 整備性 | 点検・整備 | メンテナンス実施項目 | その他 |  | スペアタイヤ | 脱着 |  | KD2-47301 |  |  | 〇
MSTR-018-0033700 | 保安防災・整備性 | 整備性 | 点検・整備 | アフターセールス関連項目 | 装着率の高いオプション部品の付帯作業部品 | 内外装 | FRバンパ | 脱着 |  | KD2-47301 |  |  | 〇
MSTR-018-0033800 | 保安防災・整備性 | 整備性 | 点検・整備 | アフターセールス関連項目 | 装着率の高いオプション部品の付帯作業部品 | 内外装 | FRグリル | 脱着 |  | KD2-47301 |  |  | 〇
MSTR-018-0033900 | 保安防災・整備性 | 整備性 | 点検・整備 | アフターセールス関連項目 | 装着率の高いオプション部品の付帯作業部品 | 内外装 | FRピラーガーニッシュ | 脱着 |  | KD2-47301 |  |  | 〇
MSTR-018-0034000 | 保安防災・整備性 | 整備性 | 点検・整備 | アフターセールス関連項目 | 装着率の高いオプション部品の付帯作業部品 | 内外装 | インストサイドパネル | 脱着 |  | KD2-47301 |  |  | 〇
MSTR-018-0034100 | 保安防災・整備性 | 整備性 | 点検・整備 | アフターセールス関連項目 | 装着率の高いオプション部品の付帯作業部品 | 内外装 | ダッシュサイドフィニッシャ | 脱着 |  | KD2-47301 |  |  | 〇
MSTR-018-0034200 | 保安防災・整備性 | 整備性 | 点検・整備 | アフターセールス関連項目 | 装着率の高いオプション部品の付帯作業部品 | 内外装 | FRキッキングプレート | 脱着 |  | KD2-47301 |  |  | 〇
MSTR-018-0034300 | 保安防災・整備性 | 整備性 | 点検・整備 | アフターセールス関連項目 | 装着率の高いオプション部品の付帯作業部品 | 内外装 | ルーフライニング（全周めくり） | 脱着 |  | KD2-47301 |  |  | 〇
MSTR-018-0034400 | 保安防災・整備性 | 整備性 | 点検・整備 | アフターセールス関連項目 | 装着率の高いオプション部品の付帯作業部品 | 内外装 | サンバイザ | 脱着 |  | KD2-47301 |  |  | 〇
MSTR-018-0034500 | 保安防災・整備性 | 整備性 | 点検・整備 | アフターセールス関連項目 | 装着率の高いオプション部品の付帯作業部品 | 内外装 | マップランプ | 脱着 |  | KD2-47301 |  |  | 〇
MSTR-018-0034600 | 保安防災・整備性 | 整備性 | 点検・整備 | アフターセールス関連項目 | 装着率の高いオプション部品の付帯作業部品 | 内外装 | アシストグリップ | 脱着 |  | KD2-47301 |  |  | 〇
MSTR-018-0034700 | 保安防災・整備性 | 整備性 | 点検・整備 | アフターセールス関連項目 | 装着率の高いオプション部品の付帯作業部品 | 内外装 | BCM | 脱着 |  | KD2-47301 |  |  | 〇
MSTR-018-0034800 | 保安防災・整備性 | 整備性 | 点検・整備 | アフターセールス関連項目 | 装着率の高いオプション部品の付帯作業部品 | 内外装 | クラスターリッドC | 脱着 |  | KD2-47301 |  |  | 〇
MSTR-018-0034900 | 保安防災・整備性 | 整備性 | 点検・整備 | アフターセールス関連項目 | 装着率の高いオプション部品の付帯作業部品 | 内外装 | インストフィニッシャA | 脱着 |  | KD2-47301 |  |  | 〇
MSTR-018-0035000 | 保安防災・整備性 | 整備性 | 点検・整備 | アフターセールス関連項目 | 装着率の高いオプション部品の付帯作業部品 | 内外装 | インストフィニッシャB | 脱着 |  | KD2-47301 |  |  | 〇
MSTR-018-0035100 | 保安防災・整備性 | 整備性 | 点検・整備 | アフターセールス関連項目 | 装着率の高いオプション部品の付帯作業部品 | 内外装 | インストフィニッシャC | 脱着 |  | KD2-47301 |  |  | 〇
MSTR-018-0035200 | 保安防災・整備性 | 整備性 | 点検・整備 | アフターセールス関連項目 | 装着率の高いオプション部品の付帯作業部品 | 内外装 | インストアッパパネルアシスト | 脱着 |  | KD2-47301 |  |  | 〇
MSTR-018-0035300 | 保安防災・整備性 | 整備性 | 点検・整備 | アフターセールス関連項目 | 装着率の高いオプション部品の付帯作業部品 | 内外装 | インストパッドA | 脱着 |  | KD2-47301 |  |  | 〇
MSTR-018-0060800 | 保安防災・整備性 | 整備性 | 点検・整備 | アフターセールス関連項目 | 装着率の高いオプション部品の付帯作業部品 | 内外装 | インストパッドB | 脱着 |  | KD2-47301 |  |  | 〇
MSTR-018-0035400 | 保安防災・整備性 | 整備性 | 点検・整備 | アフターセールス関連項目 | 装着率の高いオプション部品の付帯作業部品 | 内外装 | インストアッパボックスASSY | 脱着 |  | KD2-47301 |  |  | 〇
MSTR-018-0035500 | 保安防災・整備性 | 整備性 | 点検・整備 | アフターセールス関連項目 | 装着率の高いオプション部品の付帯作業部品 | 内外装 | ステアリングコラムカバー | 脱着 |  | KD2-47301 |  |  | 〇
MSTR-018-0035600 | 保安防災・整備性 | 整備性 | 点検・整備 | アフターセールス関連項目 | 装着率の高いオプション部品の付帯作業部品 | 内外装 | ミラーコントロールスイッチコネクタ | 脱着 |  | KD2-47301 |  |  | 〇
MSTR-018-0035700 | 保安防災・整備性 | 整備性 | 点検・整備 | アフターセールス関連項目 | 装着率の高いオプション部品の付帯作業部品 | 内外装 | エアコン コントロールユニット | 脱着 |  | KD2-47301 |  |  | 〇
MSTR-018-0035800 | 保安防災・整備性 | 整備性 | 点検・整備 | アフターセールス関連項目 | 装着率の高いオプション部品の付帯作業部品 | 内外装 | コンビネーションメータ | 脱着 |  | KD2-47301 |  |  | 〇
MSTR-018-0035900 | 保安防災・整備性 | 整備性 | 点検・整備 | アフターセールス関連項目 | 装着率の高いオプション部品の付帯作業部品 | 内外装 | スイッチパネル | 脱着 |  | KD2-47301 |  |  | 〇
MSTR-018-0036000 | 保安防災・整備性 | 整備性 | 点検・整備 | アフターセールス関連項目 | 装着率の高いオプション部品の付帯作業部品 | 内外装 | インストロアカバー（インストステーカバー） | 脱着 |  | KD2-47301 |  |  | 〇
MSTR-018-0036100 | 保安防災・整備性 | 整備性 | 点検・整備 | アフターセールス関連項目 | 装着率の高いオプション部品の付帯作業部品 | 内外装 | インストロアパネル | 脱着 |  | KD2-47301 |  |  | 〇
MSTR-018-0036200 | 保安防災・整備性 | 整備性 | 点検・整備 | アフターセールス関連項目 | 装着率の高いオプション部品の付帯作業部品 | 内外装 | グローブボックス | 脱着 |  | KD2-47301 |  |  | 〇
MSTR-018-0036300 | 保安防災・整備性 | 整備性 | 点検・整備 | アフターセールス関連項目 | 装着率の高いオプション部品の付帯作業部品 | 内外装 | グローブボックスインナーカバー | 脱着 |  | KD2-47301 |  |  | 〇
MSTR-018-0036400 | 保安防災・整備性 | 整備性 | 点検・整備 | アフターセールス関連項目 | 装着率の高いオプション部品の付帯作業部品 | 内外装 | AT フィニッシャ | 脱着 |  | KD2-47301 |  |  | 〇
MSTR-018-0036500 | 保安防災・整備性 | 整備性 | 点検・整備 | アフターセールス関連項目 | 装着率の高いオプション部品の付帯作業部品 | 内外装 | ドアフィニッシャ | 脱着 |  | KD2-47301 |  |  | 〇
MSTR-018-0036600 | 保安防災・整備性 | 整備性 | 点検・整備 | アフターセールス関連項目 | 装着率の高いオプション部品の付帯作業部品 | 内外装 | スライドドアフィニッシャ | 脱着 |  | KD2-47301 |  |  | 〇
MSTR-018-0036700 | 保安防災・整備性 | 整備性 | 点検・整備 | アフターセールス関連項目 | 装着率の高いオプション部品の付帯作業部品 | 内外装 | パワーウインドスイッチフィニッシャ | 脱着 |  | KD2-47301 |  |  | 〇
MSTR-018-0036800 | 保安防災・整備性 | 整備性 | 点検・整備 | アフターセールス関連項目 | 装着率の高いオプション部品の付帯作業部品 | 内外装 | ミラーコーナーカバー | 脱着 |  | KD2-47301 |  |  | 〇
MSTR-018-0036900 | 保安防災・整備性 | 整備性 | 点検・整備 | アフターセールス関連項目 | 装着率の高いオプション部品の付帯作業部品 | 内外装 | センターピラーアッパーガーニッシュ | 脱着 |  | KD2-47301 |  |  | 〇
MSTR-018-0037000 | 保安防災・整備性 | 整備性 | 点検・整備 | アフターセールス関連項目 | 装着率の高いオプション部品の付帯作業部品 | 内外装 | センターピラーロアガーニッシュ | 脱着 |  | KD2-47301 |  |  | 〇
MSTR-018-0037100 | 保安防災・整備性 | 整備性 | 点検・整備 | アフターセールス関連項目 | 装着率の高いオプション部品の付帯作業部品 | 内外装 | RRキッキングプレート | 脱着 |  | KD2-47301 |  |  | 〇
MSTR-018-0037200 | 保安防災・整備性 | 整備性 | 点検・整備 | アフターセールス関連項目 | 装着率の高いオプション部品の付帯作業部品 | 内外装 | トランクルームトリム | 脱着 |  | KD2-47301 |  |  | 〇
MSTR-018-0037300 | 保安防災・整備性 | 整備性 | 点検・整備 | アフターセールス関連項目 | 装着率の高いオプション部品の付帯作業部品 | 内外装 | RRピラーアッパーガーニッシュ | 脱着 |  | KD2-47301 |  |  | 〇
MSTR-018-0037400 | 保安防災・整備性 | 整備性 | 点検・整備 | アフターセールス関連項目 | 装着率の高いオプション部品の付帯作業部品 | 内外装 | バックピラーガーニッシュ | 脱着 |  | KD2-47301 |  |  | 〇
MSTR-018-0037500 | 保安防災・整備性 | 整備性 | 点検・整備 | アフターセールス関連項目 | 装着率の高いオプション部品の付帯作業部品 | 内外装 | バックドアフィニッシャインナー | 脱着 |  | KD2-47301 |  |  | 〇
MSTR-018-0037600 | 保安防災・整備性 | 整備性 | 点検・整備 | アフターセールス関連項目 | 装着率の高いオプション部品の付帯作業部品 | 内外装 | バックドアフィニッシャアウター | 脱着 |  | KD2-47301 |  |  | 〇
MSTR-018-0037700 | 保安防災・整備性 | 整備性 | 点検・整備 | アフターセールス関連項目 | 装着率の高いオプション部品の付帯作業部品 | 内外装 | テールゲートキッキングプレート（ラゲッジ/トランク リヤプレート） | 脱着 |  | KD2-47301 |  |  | 〇
MSTR-018-0037800 | 保安防災・整備性 | 整備性 | 点検・整備 | アフターセールス関連項目 | 装着率の高いオプション部品の付帯作業部品 | 内外装 | RRバンパ | 脱着 |  | KD2-47301 |  |  | 〇
MSTR-018-0037900 | 保安防災・整備性 | 整備性 | 点検・整備 | アフターセールス関連項目 | 装着率の高いオプション部品の付帯作業部品 | 内外装 | ラゲッジサイドロアフィニッシャ | 脱着 |  | KD2-47301 |  |  | 〇
MSTR-018-0038000 | 保安防災・整備性 | 整備性 | 点検・整備 | アフターセールス関連項目 | 装着率の高いオプション部品の付帯作業部品 | 内外装 | ラゲッジサイドアッパーフィニッシャ | 脱着 |  | KD2-47301 |  |  | 〇
MSTR-018-0038100 | 保安防災・整備性 | 整備性 | 点検・整備 | 故障修理項目 | 販社実績＆部品出庫＆ワランティ上位項目 | エンジン | オイルパン（板金タイプ） | 交換 |  | KD2-47301
MSTR-018-0038200 | 保安防災・整備性 | 整備性 | 点検・整備 | 故障修理項目 | 販社実績＆部品出庫＆ワランティ上位項目 | エンジン | ロッカーカバーガスケット | 交換 |  | KD2-47301
MSTR-018-0038300 | 保安防災・整備性 | 整備性 | 点検・整備 | 故障修理項目 | 販社実績＆部品出庫＆ワランティ上位項目 | エンジン | エキゾーストマフラ | 交換 |  | KD2-47301
MSTR-018-0038400 | 保安防災・整備性 | 整備性 | 点検・整備 | 故障修理項目 | 販社実績＆部品出庫＆ワランティ上位項目 | エンジン | エキゾーストチューブ | 交換 |  | KD2-47301
MSTR-018-0038500 | 保安防災・整備性 | 整備性 | 点検・整備 | 故障修理項目 | 販社実績＆部品出庫＆ワランティ上位項目 | エンジン | エアフローメータ | 交換 |  | KD2-47301
MSTR-018-0038600 | 保安防災・整備性 | 整備性 | 点検・整備 | 故障修理項目 | 販社実績＆部品出庫＆ワランティ上位項目 | エンジン | エキゾーストマニホールド ASSY | 交換 |  | KD2-47301
MSTR-018-0038700 | 保安防災・整備性 | 整備性 | 点検・整備 | 故障修理項目 | 販社実績＆部品出庫＆ワランティ上位項目 | エンジン | 触媒（DPF, GPF含む） | 交換 |  | KD2-47301
MSTR-018-0038800 | 保安防災・整備性 | 整備性 | 点検・整備 | 故障修理項目 | 販社実績＆部品出庫＆ワランティ上位項目 | エンジン | スロットルチャンバ | 交換・洗浄 |  | KD2-47301
MSTR-018-0038900 | 保安防災・整備性 | 整備性 | 点検・整備 | 故障修理項目 | 販社実績＆部品出庫＆ワランティ上位項目 | エンジン | O2センサ | 交換 |  | KD2-47301
MSTR-018-0057200 | 保安防災・整備性 | 整備性 | 点検・整備 | 故障修理項目 | 販社実績＆部品出庫＆ワランティ上位項目 | エンジン | エアフロー(A/F) センサ | 交換 |  | KD2-47301
MSTR-018-0057300 | 保安防災・整備性 | 整備性 | 点検・整備 | 故障修理項目 | 販社実績＆部品出庫＆ワランティ上位項目 | エンジン | 温度センサ | 交換 |  | KD2-47301
MSTR-018-0057400 | 保安防災・整備性 | 整備性 | 点検・整備 | 故障修理項目 | 販社実績＆部品出庫＆ワランティ上位項目 | エンジン | 差圧センサ | 交換 |  | KD2-47301
MSTR-018-0057500 | 保安防災・整備性 | 整備性 | 点検・整備 | 故障修理項目 | 販社実績＆部品出庫＆ワランティ上位項目 | エンジン | ターボ加給圧センサ | 交換 |  | KD2-47301
MSTR-018-0057600 | 保安防災・整備性 | 整備性 | 点検・整備 | 故障修理項目 | 販社実績＆部品出庫＆ワランティ上位項目 | エンジン | クランク角センサ | 交換 |  | KD2-47301
MSTR-018-0057700 | 保安防災・整備性 | 整備性 | 点検・整備 | 故障修理項目 | 販社実績＆部品出庫＆ワランティ上位項目 | エンジン | PMセンサ | 交換 |  | KD2-47301
MSTR-018-0057800 | 保安防災・整備性 | 整備性 | 点検・整備 | 故障修理項目 | 販社実績＆部品出庫＆ワランティ上位項目 | エンジン | EGR温度センサ | 交換 |  | KD2-47301
MSTR-018-0057900 | 保安防災・整備性 | 整備性 | 点検・整備 | 故障修理項目 | 販社実績＆部品出庫＆ワランティ上位項目 | エンジン | SCU（センサ・コントロール・ユニット） | 交換 |  | KD2-47301
MSTR-018-0039000 | 保安防災・整備性 | 整備性 | 点検・整備 | 故障修理項目 | 販社実績＆部品出庫＆ワランティ上位項目 | エンジン | フューエルポンプ | 交換 |  | KD2-47301
MSTR-018-0039100 | 保安防災・整備性 | 整備性 | 点検・整備 | 故障修理項目 | 販社実績＆部品出庫＆ワランティ上位項目 | エンジン | フューエルゲージ | 交換 |  | KD2-47301
MSTR-018-0039300 | 保安防災・整備性 | 整備性 | 点検・整備 | 故障修理項目 | 販社実績＆部品出庫＆ワランティ上位項目 | エンジン | サーモスタット | 交換 |  | KD2-47301
MSTR-018-0039400 | 保安防災・整備性 | 整備性 | 点検・整備 | 故障修理項目 | 販社実績＆部品出庫＆ワランティ上位項目 | エンジン | メインラジエータホース | 交換 |  | KD2-47301
MSTR-018-0039500 | 保安防災・整備性 | 整備性 | 点検・整備 | 故障修理項目 | 販社実績＆部品出庫＆ワランティ上位項目 | エンジン | ファンモータ | 交換 |  | KD2-47301
MSTR-018-0039700 | 保安防災・整備性 | 整備性 | 点検・整備 | 故障修理項目 | 販社実績＆部品出庫＆ワランティ上位項目 | エンジン | スタータモータ | 交換 |  | KD2-47301
MSTR-018-0039800 | 保安防災・整備性 | 整備性 | 点検・整備 | 故障修理項目 | 販社実績＆部品出庫＆ワランティ上位項目 | エンジン | オルタネータ | 交換 |  | KD2-47301
MSTR-018-0040000 | 保安防災・整備性 | 整備性 | 点検・整備 | 故障修理項目 | 販社実績＆部品出庫＆ワランティ上位項目 | エンジン | グロープラグ（Diesel pre-heating Plug） | 交換 |  | KD2-47301
MSTR-018-0058100 | 保安防災・整備性 | 整備性 | 点検・整備 | 故障修理項目 | 販社実績＆部品出庫＆ワランティ上位項目 | エンジン | ウォータポンプ | 交換 |  | KD2-47301
MSTR-018-0058200 | 保安防災・整備性 | 整備性 | 点検・整備 | 故障修理項目 | 販社実績＆部品出庫＆ワランティ上位項目 | エンジン | 補機ベルトテンショナ | 交換 |  | KD2-47301
MSTR-018-0058300 | 保安防災・整備性 | 整備性 | 点検・整備 | 故障修理項目 | 販社実績＆部品出庫＆ワランティ上位項目 | エンジン | インテーク マニホールド ガスケット | 交換 |  | KD2-47301
MSTR-018-0058400 | 保安防災・整備性 | 整備性 | 点検・整備 | 故障修理項目 | 販社実績＆部品出庫＆ワランティ上位項目 | エンジン | パワーステアリングポンプ | 交換 |  | KD2-47301
MSTR-018-0040100 | 保安防災・整備性 | 整備性 | 点検・整備 | 故障修理項目 | 販社実績＆部品出庫＆ワランティ上位項目 | ドライブトレイン | トランスミッション（A/T,M/T,CVT）ASSY | 交換 |  | KD2-47301
MSTR-018-0040200 | 保安防災・整備性 | 整備性 | 点検・整備 | 故障修理項目 | 販社実績＆部品出庫＆ワランティ上位項目 | ドライブトレイン | クラッチディスク | 交換 |  | KD2-47301
MSTR-018-0040300 | 保安防災・整備性 | 整備性 | 点検・整備 | 故障修理項目 | 販社実績＆部品出庫＆ワランティ上位項目 | ドライブトレイン | クラッチマスターシリンダ | 交換 |  | KD2-47301
MSTR-018-0040400 | 保安防災・整備性 | 整備性 | 点検・整備 | 故障修理項目 | 販社実績＆部品出庫＆ワランティ上位項目 | ドライブトレイン | ドライブシャフト | 交換 |  | KD2-47301
MSTR-018-0040700 | 保安防災・整備性 | 整備性 | 点検・整備 | 故障修理項目 | 販社実績＆部品出庫＆ワランティ上位項目 | ドライブトレイン | AT オイルフィルタ（フレーム車） | 交換 |  | KD2-47301
MSTR-018-0058500 | 保安防災・整備性 | 整備性 | 点検・整備 | 故障修理項目 | 販社実績＆部品出庫＆ワランティ上位項目 | ドライブトレイン | トランスコントロールバルブ ASSY | 交換 |  | KD2-47301
MSTR-018-0058600 | 保安防災・整備性 | 整備性 | 点検・整備 | 故障修理項目 | 販社実績＆部品出庫＆ワランティ上位項目 | ドライブトレイン | トランスファASSY | 交換 |  | KD2-47301
MSTR-018-0058700 | 保安防災・整備性 | 整備性 | 点検・整備 | 故障修理項目 | 販社実績＆部品出庫＆ワランティ上位項目 | ドライブトレイン | FRファイナルドライブASSY | 交換 |  | KD2-47301
MSTR-018-0058800 | 保安防災・整備性 | 整備性 | 点検・整備 | 故障修理項目 | 販社実績＆部品出庫＆ワランティ上位項目 | ドライブトレイン | RRファイナルドライブASSY | 交換 |  | KD2-47301
MSTR-018-0040800 | 保安防災・整備性 | 整備性 | 点検・整備 | 故障修理項目 | 販社実績＆部品出庫＆ワランティ上位項目 | シャシー | FRショックアブソーバ（ストラットASSY含む） | 交換 |  | KD2-47301
MSTR-018-0040900 | 保安防災・整備性 | 整備性 | 点検・整備 | 故障修理項目 | 販社実績＆部品出庫＆ワランティ上位項目 | シャシー | RRショックアブソーバ | 交換 |  | KD2-47301
MSTR-018-0041100 | 保安防災・整備性 | 整備性 | 点検・整備 | 故障修理項目 | 販社実績＆部品出庫＆ワランティ上位項目 | シャシー | トランスバースリンク（ロアアーム） | 交換 |  | KD2-47301
MSTR-018-0041300 | 保安防災・整備性 | 整備性 | 点検・整備 | 故障修理項目 | 販社実績＆部品出庫＆ワランティ上位項目 | シャシー | ハブベアリング | 交換 |  | KD2-47301
MSTR-018-0041400 | 保安防災・整備性 | 整備性 | 点検・整備 | 故障修理項目 | 販社実績＆部品出庫＆ワランティ上位項目 | シャシー | FRスタビライザラバーブッシュ | 交換 |  | KD2-47301
MSTR-018-0041600 | 保安防災・整備性 | 整備性 | 点検・整備 | 故障修理項目 | 販社実績＆部品出庫＆ワランティ上位項目 | シャシー | パワーステアリングホース&チューブ | 交換 |  | KD2-47301
MSTR-018-0058900 | 保安防災・整備性 | 整備性 | 点検・整備 | 故障修理項目 | 販社実績＆部品出庫＆ワランティ上位項目 | シャシー | FRホイール ハブ ボルト | 交換 |  | KD2-47301
MSTR-018-0042200 | 保安防災・整備性 | 整備性 | 点検・整備 | 故障修理項目 | 販社実績＆部品出庫＆ワランティ上位項目 | ボディ | アウトサイドミラーASSY | 交換 |  | KD2-47301
MSTR-018-0042500 | 保安防災・整備性 | 整備性 | 点検・整備 | 故障修理項目 | 販社実績＆部品出庫＆ワランティ上位項目 | ボディ | FRドアウィンドレギュレータ | 交換 |  | KD2-47301
MSTR-018-0043300 | 保安防災・整備性 | 整備性 | 点検・整備 | 故障修理項目 | 販社実績＆部品出庫＆ワランティ上位項目 | 電装 | ヘッドランプASSY | 交換 |  | KD2-47301
MSTR-018-0059000 | 保安防災・整備性 | 整備性 | 点検・整備 | 故障修理項目 | 販社実績＆部品出庫＆ワランティ上位項目 | 電装 | FR コンビランプASSY | 交換 |  | KD2-47301
MSTR-018-0059100 | 保安防災・整備性 | 整備性 | 点検・整備 | 故障修理項目 | 販社実績＆部品出庫＆ワランティ上位項目 | 電装 | サイドマーカーランプASSY | 交換 |  | KD2-47301
MSTR-018-0059200 | 保安防災・整備性 | 整備性 | 点検・整備 | 故障修理項目 | 販社実績＆部品出庫＆ワランティ上位項目 | 電装 | サイドターンランプASSY | 交換 |  | KD2-47301
MSTR-018-0043400 | 保安防災・整備性 | 整備性 | 点検・整備 | 故障修理項目 | 販社実績＆部品出庫＆ワランティ上位項目 | 電装 | RRコンビランプASSY | 交換 |  | KD2-47301
MSTR-018-0059300 | 保安防災・整備性 | 整備性 | 点検・整備 | 故障修理項目 | 販社実績＆部品出庫＆ワランティ上位項目 | 電装 | リバースランプASSY | 交換 |  | KD2-47301
MSTR-018-0059400 | 保安防災・整備性 | 整備性 | 点検・整備 | 故障修理項目 | 販社実績＆部品出庫＆ワランティ上位項目 | 電装 | ライセンスランプASSY | 交換 |  | KD2-47301
MSTR-018-0059500 | 保安防災・整備性 | 整備性 | 点検・整備 | 故障修理項目 | 販社実績＆部品出庫＆ワランティ上位項目 | 電装 | ハイマウントランプASSY | 交換 |  | KD2-47301
MSTR-018-0059600 | 保安防災・整備性 | 整備性 | 点検・整備 | 故障修理項目 | 販社実績＆部品出庫＆ワランティ上位項目 | 電装 | FR フォグランプASSY | 交換 |  | KD2-47301
MSTR-018-0059700 | 保安防災・整備性 | 整備性 | 点検・整備 | 故障修理項目 | 販社実績＆部品出庫＆ワランティ上位項目 | 電装 | RRフォグランプASSY | 交換 |  | KD2-47301
MSTR-018-0043800 | 保安防災・整備性 | 整備性 | 点検・整備 | 故障修理項目 | 販社実績＆部品出庫＆ワランティ上位項目 | 電装 | メータASSY | 交換 |  | KD2-47301
MSTR-018-0043900 | 保安防災・整備性 | 整備性 | 点検・整備 | 故障修理項目 | 販社実績＆部品出庫＆ワランティ上位項目 | 電装 | オーディオ、ナビ（クラスタリッドC部） | 交換 |  | KD2-47301
MSTR-018-0059800 | 保安防災・整備性 | 整備性 | 点検・整備 | 故障修理項目 | 販社実績＆部品出庫＆ワランティ上位項目 | 電装 | ADASコントロールユニット | 交換 |  | KD2-47301
MSTR-018-0059900 | 保安防災・整備性 | 整備性 | 点検・整備 | 故障修理項目 | 販社実績＆部品出庫＆ワランティ上位項目 | 電装 | アラウンド カメラ コントロール ユニット | 交換 |  | KD2-47301
MSTR-018-0060000 | 保安防災・整備性 | 整備性 | 点検・整備 | 故障修理項目 | 販社実績＆部品出庫＆ワランティ上位項目 | 電装 | レーンキープ カメラ | 交換 |  | KD2-47301
MSTR-018-0044200 | 保安防災・整備性 | 整備性 | 点検・整備 | 故障修理項目 | 販社実績＆部品出庫＆ワランティ上位項目 | 空調 | エアコンコンプレッサ | 交換 |  | KD2-47301
MSTR-018-0060100 | 保安防災・整備性 | 整備性 | 点検・整備 | 故障修理項目 | 販社実績＆部品出庫＆ワランティ上位項目 | 空調 | ラジエータ | 交換 |  | KD2-47301
MSTR-018-0060200 | 保安防災・整備性 | 整備性 | 点検・整備 | 故障修理項目 | 販社実績＆部品出庫＆ワランティ上位項目 | 空調 | ブロアファン モータ | 交換 |  | KD2-47301
MSTR-018-0060300 | 保安防災・整備性 | 整備性 | 点検・整備 | 故障修理項目 | 販社実績＆部品出庫＆ワランティ上位項目 | 空調 | エアインテーク アクチュエータ | 交換 |  | KD2-47301
MSTR-018-0060400 | 保安防災・整備性 | 整備性 | 点検・整備 | 故障修理項目 | 販社実績＆部品出庫＆ワランティ上位項目 | 空調 | エアコンコンデンサ | 交換 |  | KD2-47301
MSTR-018-0044300 | 保安防災・整備性 | 整備性 | 点検・整備 | 故障修理項目 | EV，HEV特有 | EV，HEVユニット | SDスイッチ | 挿抜作業 |  | KD2-47301
MSTR-018-0044400 | 保安防災・整備性 | 整備性 | 点検・整備 | 故障修理項目 | EV，HEV特有 | EV，HEVユニット | HV BAT | 交換 |  | KD2-47301
MSTR-018-0060500 | 保安防災・整備性 | 整備性 | 点検・整備 | 故障修理項目 | EV，HEV特有 | EV，HEVユニット | EV/HEV CONT UNIT | 交換 |  | KD2-47301
MSTR-018-0044500 | 保安防災・整備性 | 整備性 | 点検・整備 | 故障修理項目 | EV，HEV特有 | EV，HEVユニット | 駆動モータASSY | 交換 |  | KD2-47301
MSTR-018-0060600 | 保安防災・整備性 | 整備性 | 点検・整備 | 故障修理項目 | EV，HEV特有 | EV，HEVユニット | 減速機（増速機）ASSY | 交換 |  | KD2-47301
MSTR-018-0045700 | 保安防災・整備性 | 整備性 | 点検・整備 | 故障修理項目 | EV，HEV特有 | EV，HEVユニット | DC/DCコンバータ | 交換 |  | KD2-47301
MSTR-018-0045900 | 保安防災・整備性 | 整備性 | 点検・整備 | 故障修理項目 | EV，HEV特有 | EV，HEVユニット | 充電ポート | 交換 |  | KD2-47301
MSTR-018-0046100 | 保安防災・整備性 | 整備性 | 点検・整備 | 故障修理項目 | EV，HEV特有 | EV，HEVユニット | 車載充電器 | 交換 |  | KD2-47301
MSTR-018-0046200 | 保安防災・整備性 | 整備性 | 点検・整備 | 故障修理項目 | EV，HEV特有 | EV，HEVユニット | インバータ | 交換 |  | KD2-47301
MSTR-018-0046300 | 保安防災・整備性 | 整備性 | 点検・整備 | 故障修理項目 | EV，HEV特有 | EV，HEVユニット | 電動ウォータポンプ | 交換 |  | KD2-47301
MSTR-018-0046400 | 保安防災・整備性 | 整備性 | 点検・整備 | 故障修理項目 | EV，HEV特有 | EV，HEVユニット | 電動A/Cコンプレッサ | 交換 |  | KD2-47301
MSTR-018-0060700 | 保安防災・整備性 | 整備性 | 点検・整備 | 故障修理項目 | EV，HEV特有 | EV，HEVユニット | ブレーキ油圧ブースター | 交換 |  | KD2-47301
MSTR-018-0047300 | 保安防災・整備性 | 整備性 | 点検・整備 | 故障修理項目 | その他 | リサイクル関係 | アシストエアバッグモジュール（日本のみ） | 取り外し |  | KD2-47301
MSTR-018-0047400 | 保安防災・整備性 | 整備性 | 点検・整備 | 故障修理項目 | その他 | リサイクル関係 | エアバッグ一括展開コネクタ | アクセス性 |  | KD2-47301
MSTR-018-0047500 | 保安防災・整備性 | 整備性 | 点検・整備 | Y0チェック項目 | Y0チェック項目 | Y0チェック | スペアタイヤ | 取外し困難 |  | KD2-47301
MSTR-018-0047600 | 保安防災・整備性 | 整備性 | 整備機器 | 整備機器 |  | 整備機器適合性 | ガレージジャッキ | 適合性 |  | KD2-47306
MSTR-018-0047700 | 保安防災・整備性 | 整備性 | 整備機器 | 整備機器 |  | 整備機器適合性 | リジットラック | 適合性 |  | KD2-47306
MSTR-018-0047800 | 保安防災・整備性 | 整備性 | 整備機器 | 整備機器 |  | 整備機器適合性 | ２柱リフト | 適合性 |  | KD2-47306
MSTR-018-0047900 | 保安防災・整備性 | 整備性 | 整備機器 | 整備機器 |  | 整備機器適合性 | ボードオンリフト | 適合性 |  | KD2-47306
MSTR-018-0048000 | 保安防災・整備性 | 整備性 | 整備機器 | 整備機器 |  | 整備機器適合性 | ミッションリフト | 適合性 |  | KD2-47306
MSTR-018-0048100 | 保安防災・整備性 | 整備性 | 整備機器 | 整備機器 |  | 整備機器適合性 | タイヤチェンジャー | 適合性 |  | KD2-47306
MSTR-018-0048200 | 保安防災・整備性 | 整備性 | 整備機器 | 整備機器 |  | 整備機器適合性 | ホイールバランサー | 適合性 |  | KD2-47306
MSTR-018-0048300 | 保安防災・整備性 | 整備性 | 整備機器 | 整備機器 |  | 整備機器適合性 | オイルルプリケーター | 適合性 |  | KD2-47306
MSTR-018-0048400 | 保安防災・整備性 | 整備性 | 整備機器 | 整備機器 |  | 整備機器適合性 | ＥＮＧ吊リチェーン | 適合性 |  | KD2-47306
MSTR-018-0048500 | 保安防災・整備性 | 整備性 | 整備機器 | 整備機器 |  | 整備機器適合性 | キャンバー・キャスター・キングキンゲージ | 適合性 |  | KD2-47306
MSTR-018-0048600 | 保安防災・整備性 | 整備性 | 整備機器 | 整備機器 |  | 牽引・レッカー適合性 | 牽引・レッカー適合性 | 適合性 |  | KD2-47306
MSTR-018-0048700 | 保安防災・整備性 | 整備性 | 法規適合性 | 型式・番号確認 | ENG・シャシーNo打刻法規適合性（日本） |  | エンジン型式打刻・シャシー№の位置 | 確認作業 |  | KD2-46022 |  |  |  | 〇
MSTR-018-0048800 | 保安防災・整備性 | 整備性 | 法規適合性 | 型式・番号確認 | ENG・シャシーNo打刻法規適合性（豪州） |  | エンジン型式打刻の位置(ADR61/02) | 型式・番号確認&摺り写し作業 |  | KD2-46022 |  |  |  | 〇
MSTR-018-0048900 | 保安防災・整備性 | 整備性 | 法規適合性 | 型式・番号確認 | ENG・シャシーNo打刻法規適合性（中国） |  | エンジン型式打刻・シャシー№の位置(GB7258) | 型式・番号確認&摺り写し作業 |  | KD2-46022 |  |  |  | 〇
MSTR-018-0049000 | 保安防災・整備性 | 整備性 | 法規適合性 | 型式・番号確認 | ENG・シャシーNo打刻法規適合性（ブラジル） |  | シャシー№の位置(NBR 6066-2001) | 型式・番号確認&摺り写し作業 |  | KD2-46022 |  |  |  | 〇
MSTR-018-0049100 | Performance Targets Step 1: 保安防災・整備性; Performance Targets Step 2: 整備性; Vehicle Targets Step 1: 法規適合性（ＥＶ）; Vehicle Targets Step 3: 高電圧部位からの乗員保護法規適合性（日本）; Component Targets Level 2: 直接接触保護要件（協定規則第100号） | KD2-46026
MSTR-018-0049200 | Performance Targets Step 1: 保安防災・整備性; Performance Targets Step 2: 整備性; Vehicle Targets Step 1: 法規適合性（ＥＶ）; Vehicle Targets Step 3: 高電圧部位からの乗員保護法規適合性（欧州）; Component Targets Level 2: 直接接触保護要件（ECE R100-01） | KD2-46026
MSTR-018-0049300 | Performance Targets Step 1: 保安防災・整備性; Performance Targets Step 2: 整備性; Vehicle Targets Step 1: 法規適合性（ＥＶ）; Vehicle Targets Step 3: 高電圧部位からの乗員保護法規適合性（中国）; Component Targets Level 2: 直接接触保護要件（GB/T 18384.3-2001） | KD2-46026
Nissan Confidential C

## 関連表PFC
H(整備性)原単位表
[11 empty] | 配車使用欄 | 実験識別 | H02 | H02 | H02 | H02 | H02
[12 empty] | 配車表上に表示する 項目名称 | 整備機器適合性 Maintenance device | 整備性（メンテナンス項目_油水類） Maintainability (Maintenance items) | 整備性（メンテナンス項目） Maintainability (Maintenance items) | 整備性（故障修理項目） Maintainability (Breakdown repair items) | 整備性（EV/HEV特有故障修理項目） Maintainability (EV/HEV specific breakdown repair items)
[11 empty] | CADICS項目 | NO.
[12 empty] | 項目名 | 整備機器適合性評価 | 整備性評価 | 整備性評価
[11 empty] | NO. |  | 1 | 2 | 2
[11 empty] | 初期確認実験項目 （業界毎に変更・追加の上入力ください） |  | 整備機器適合性 | メンテナンス項目（油脂類） | メンテナンス項目（油脂類）
[11 empty] | 追加実験 |  |  | 08-10 | 08-10
[11 empty] | 実験実施条件 |  | 2：プラットフォーム変更 | 3：ユニット変更(含組合せ新規) | 3：ユニット変更(含組合せ新規)
[11 empty] | 実験実施時期 |  | 1：Ｅ完了前 | 1：Ｅ完了前 | 1：Ｅ完了前
[11 empty] | 現状基準工数ﾃｰﾌﾞﾙ（人時） | 打ち合わせ | 0.5 | 0.5 | 0.5
[12 empty] | 準備・撤収 | 0.5 | 0.5 | 0.5
[12 empty] | 実験（評価、計測） | 14 | 25 | 25
[12 empty] | データ分析・判定 | 5.5 | 3.3 | 3.3
[12 empty] | 報告 | 8 | 16 | 16
[12 empty] | 合計 | 28.5 | 45.3 | 45.3
[11 empty] | 車両必要日数（日台） | 準備
[12 empty] | 実験 | 2.4 | 3.5 | 5 | 8 | 5
整理 復元
[12 empty] | 合計 | 2.4 | 3.5 | 5 | 8 | 5 | 0 | 0 | 0 | 0 | 0 | 0 | 0 | 0 | 0 | 0 | 0 | 0 | 0 | 0 | 0 | 0 | 0 | 0 | 0 | 0 | 0 | 0 | 0 | 0 | 0 | 0 | 0 | 0 | 0 | 0 | 0 | 0 | 0
[11 empty] | ボディ標準必要日数（日台） | 種類
準備
実験
整理 復元
[12 empty] | 合計 | 0 | 0 | 0 | 0 | 0
占有、実験項目別BLOCKﾃｰﾌﾞﾙ
実験場所
| Structure of Evaluation item (Japanese) | [9 empty] | CADICS数 |  | 7 | 12 | 128 | 50 | 12 | 0 | 0 | 0 | 0 | 0 | 0 | 0 | 0 | 0 | 0 | 0 | 0 | 0 | 0 | 0 | 0 | 0 | 0 | 0 | 0 | 0 | 0 | 0 | 0 | 0 | 0 | 0 | 0 | 0 | 0 | 0 | 0 | 0 | 0
| Performance Targets |  | Vehicle Targets |  |  | Component Targets
CADICS No. | Step 1 | Step 2 | Step 1 | Step 2 | Step 3 | Level 1 | Level 2 | Level 3 | Level 4 | Comment | CADICS適用（関連表①）
MSTR-018-0019000 | 保安防災・整備性 | 整備性 | 点検・整備 | メンテナンス実施項目 | 日常点検 | ユーザー実施項目 | エンジンオイル | 油量点検 |  | KD2-47301 |  |  |  |  | 〇
MSTR-018-0019100 | 保安防災・整備性 | 整備性 | 点検・整備 | メンテナンス実施項目 | 日常点検 | ユーザー実施項目 | ラジエータ冷却水 | 液量点検 |  | KD2-47301 |  |  |  |  | 〇
MSTR-018-0019200 | 保安防災・整備性 | 整備性 | 点検・整備 | メンテナンス実施項目 | 日常点検 | ユーザー実施項目 | ウィンドウォッシャ液 | 液量点検 |  | KD2-47301 |  |  |  |  | 〇
MSTR-018-0019300 | 保安防災・整備性 | 整備性 | 点検・整備 | メンテナンス実施項目 | 日常点検 | ユーザー実施項目 | ブレーキフルード | 液量点検 |  | KD2-47301 |  |  |  |  | 〇
MSTR-018-0019400 | 保安防災・整備性 | 整備性 | 点検・整備 | メンテナンス実施項目 | 日常点検 | ユーザー実施項目 | バッテリ液 | 液量点検 |  | KD2-47301 |  |  |  |  | 〇
MSTR-018-0019500 | 保安防災・整備性 | 整備性 | 点検・整備 | メンテナンス実施項目 | 日常点検 | ユーザー実施項目 | エンジンオイル | 補充 |  | KD2-47301 |  |  |  |  | 〇
MSTR-018-0019600 | 保安防災・整備性 | 整備性 | 点検・整備 | メンテナンス実施項目 | 日常点検 | ユーザー実施項目 | ラジエータ冷却水 | 補充 |  | KD2-47301 |  |  |  |  | 〇
MSTR-018-0019700 | 保安防災・整備性 | 整備性 | 点検・整備 | メンテナンス実施項目 | 日常点検 | ユーザー実施項目 | ウィンドウォッシャ液 | 補充 |  | KD2-47301 |  |  |  |  | 〇
MSTR-018-0019800 | 保安防災・整備性 | 整備性 | 点検・整備 | メンテナンス実施項目 | 日常点検 | ユーザー実施項目 | バッテリ液 | 補充 |  | KD2-47301 |  |  |  |  | 〇
MSTR-018-0019900 | 保安防災・整備性 | 整備性 | 点検・整備 | メンテナンス実施項目 | 消耗部品 | ユーザー実施項目 | ヘッドランプバルブ | 交換 |  | KD2-47301
MSTR-018-0020000 | 保安防災・整備性 | 整備性 | 点検・整備 | メンテナンス実施項目 | 消耗部品 | ユーザー実施項目 | ワイパブレードASSY | 交換 |  | KD2-47301
MSTR-018-0020100 | 保安防災・整備性 | 整備性 | 点検・整備 | メンテナンス実施項目 | 緊急対応 | ユーザー実施項目 | バッテリジャンプアップ | ケーブルの接続性 |  | KD2-47301 |  |  |  |  | 〇
MSTR-018-0020200 | 保安防災・整備性 | 整備性 | 点検・整備 | メンテナンス実施項目 | 定期点検・調整 | かじ取り装置 | ステアリング ギヤボックス（事業用） | 油漏れ点検 |  | KD2-47301 |  |  |  |  | 〇
MSTR-018-0020300 | 保安防災・整備性 | 整備性 | 点検・整備 | メンテナンス実施項目 | 定期点検・調整 | かじ取り装置 | ステアリング ギヤボックス | 取付部の緩み点検 |  | KD2-47301 |  |  |  |  | 〇
MSTR-018-0020400 | 保安防災・整備性 | 整備性 | 点検・整備 | メンテナンス実施項目 | 定期点検・調整 | かじ取り装置 | ステアリング ロッド，アーム類 | 緩み，がた，損傷点検 |  | KD2-47301 |  |  |  |  | 〇
MSTR-018-0020500 | 保安防災・整備性 | 整備性 | 点検・整備 | メンテナンス実施項目 | 定期点検・調整 | かじ取り装置 | ステアリング ロッド，アーム類 | ボールジョイントのダストブーツの亀裂，損傷点検 |  | KD2-47301 |  |  |  |  | 〇
MSTR-018-0020600 | 保安防災・整備性 | 整備性 | 点検・整備 | メンテナンス実施項目 | 定期点検・調整 | かじ取り装置 | かじ取り車輪 ホイールアライメント | 調整 |  | KD2-47301 |  |  |  |  | 〇
MSTR-018-0020700 | 保安防災・整備性 | 整備性 | 点検・整備 | メンテナンス実施項目 | 定期点検・調整 | かじ取り装置 | 補機ベルト | ベルトの緩み，損傷点検 |  | KD2-47301 |  |  |  |  | 〇
MSTR-018-0020800 | 保安防災・整備性 | 整備性 | 点検・整備 | メンテナンス実施項目 | 定期点検・調整 | かじ取り装置 | パワーステアリングオイル | 油漏れ，油量点検 |  | KD2-47301 |  |  |  |  | 〇
MSTR-018-0020900 | 保安防災・整備性 | 整備性 | 点検・整備 | メンテナンス実施項目 | 定期点検・調整 | かじ取り装置 | パワーステアリング リリーフ圧 | 測定 |  | KD2-47301 |  |  |  |  | 〇
MSTR-018-0021000 | 保安防災・整備性 | 整備性 | 点検・整備 | メンテナンス実施項目 | 定期点検・調整 | かじ取り装置 | パワーステアリング オイルポンプのリリーフ油圧 | 点検 |  | KD2-47301 |  |  |  |  | 〇
MSTR-018-0021100 | 保安防災・整備性 | 整備性 | 点検・整備 | メンテナンス実施項目 | 定期点検・調整 | 走行装置 | ハブ・ベアリング・プリロード | 調整 |  | KD2-47301 |  |  |  |  | 〇
MSTR-018-0021200 | 保安防災・整備性 | 整備性 | 点検・整備 | メンテナンス実施項目 | 定期点検・調整 | 制動装置 | ブレーキペダル | ブレーキペダル遊び，隙間調整 |  | KD2-47301 |  |  |  |  | 〇
MSTR-018-0021300 | 保安防災・整備性 | 整備性 | 点検・整備 | メンテナンス実施項目 | 定期点検・調整 | 制動装置 | パーキングブレーキレバー（ペダル） | 引きしろ（踏みしろ）調整 |  | KD2-47301 |  |  |  |  | 〇
MSTR-018-0021400 | 保安防災・整備性 | 整備性 | 点検・整備 | メンテナンス実施項目 | 定期点検・調整 | 制動装置 | ブレーキホース，パイプ | 漏れ，損傷，取付状態点検 |  | KD2-47301 |  |  |  |  | 〇
MSTR-018-0021500 | 保安防災・整備性 | 整備性 | 点検・整備 | メンテナンス実施項目 | 定期点検・調整 | 制動装置 | マスタシリンダ | 液漏れ点検 |  | KD2-47301 |  |  |  |  | 〇
MSTR-018-0021600 | 保安防災・整備性 | 整備性 | 点検・整備 | メンテナンス実施項目 | 定期点検・調整 | 制動装置 | ホイルシリンダ | 液漏れ点検 |  | KD2-47301 |  |  |  |  | 〇
MSTR-018-0021700 | 保安防災・整備性 | 整備性 | 点検・整備 | メンテナンス実施項目 | 定期点検・調整 | 制動装置 | ディスクキャリパ | 液漏れ点検 |  | KD2-47301 |  |  |  |  | 〇
MSTR-018-0021800 | 保安防災・整備性 | 整備性 | 点検・整備 | メンテナンス実施項目 | 定期点検・調整 | 制動装置 | ブレーキチャンバ（事業用） | ロッドのストローク点検 |  | KD2-47301 |  |  |  |  | 〇
MSTR-018-0021900 | 保安防災・整備性 | 整備性 | 点検・整備 | メンテナンス実施項目 | 定期点検・調整 | 制動装置 | ブレーキカム（事業用） | 摩耗点検 |  | KD2-47301 |  |  |  |  | 〇
MSTR-018-0022000 | 保安防災・整備性 | 整備性 | 点検・整備 | メンテナンス実施項目 | 定期点検・調整 | 制動装置 | センターブレーキドラム，ライニング | ドラム取付部の緩み点検 |  | KD2-47301 |  |  |  |  | 〇
MSTR-018-0022100 | 保安防災・整備性 | 整備性 | 点検・整備 | メンテナンス実施項目 | 定期点検・調整 | 制動装置 | センターブレーキドラム，ライニング | ドラムとライニングの隙間調整 |  | KD2-47301 |  |  |  |  | 〇
MSTR-018-0022200 | 保安防災・整備性 | 整備性 | 点検・整備 | メンテナンス実施項目 | 定期点検・調整 | 制動装置 | センターブレーキドラム，ライニング | ライニングの摩耗点検 |  | KD2-47301 |  |  |  |  | 〇
MSTR-018-0022300 | 保安防災・整備性 | 整備性 | 点検・整備 | メンテナンス実施項目 | 定期点検・調整 | 制動装置 | センターブレーキドラム，ライニング | ドラムの摩耗，損傷点検 |  | KD2-47301 |  |  |  |  | 〇
MSTR-018-0022400 | 保安防災・整備性 | 整備性 | 点検・整備 | メンテナンス実施項目 | 定期点検・調整 | 緩衝装置 | サスペンション取付部，連結部 | 緩み，がた，損傷点検 |  | KD2-47301 |  |  |  |  | 〇
MSTR-018-0022500 | 保安防災・整備性 | 整備性 | 点検・整備 | メンテナンス実施項目 | 定期点検・調整 | 緩衝装置 | エアサスペンション（事業用） | エア漏れ点検 |  | KD2-47301 |  |  |  |  | 〇
MSTR-018-0022600 | 保安防災・整備性 | 整備性 | 点検・整備 | メンテナンス実施項目 | 定期点検・調整 | 緩衝装置 | エアサスペンション | ベローズの損傷点検 |  | KD2-47301 |  |  |  |  | 〇
MSTR-018-0022700 | 保安防災・整備性 | 整備性 | 点検・整備 | メンテナンス実施項目 | 定期点検・調整 | 緩衝装置 | エアサスペンション | 取付部，連結部の緩み，ガタ及び損傷点検 |  | KD2-47301 |  |  |  |  | 〇
MSTR-018-0022800 | 保安防災・整備性 | 整備性 | 点検・整備 | メンテナンス実施項目 | 定期点検・調整 | 緩衝装置 | 油圧サスペンション | 油漏れ及び油量点検 |  | KD2-47301 |  |  |  |  | 〇
MSTR-018-0022900 | 保安防災・整備性 | 整備性 | 点検・整備 | メンテナンス実施項目 | 定期点検・調整 | 緩衝装置 | 油圧サスペンション | 取付部の緩み点検 |  | KD2-47301 |  |  |  |  | 〇
MSTR-018-0023000 | 保安防災・整備性 | 整備性 | 点検・整備 | メンテナンス実施項目 | 定期点検・調整 | 緩衝装置 | ショックアブソーバ | 油漏れ，損傷点検 |  | KD2-47301 |  |  |  |  | 〇
MSTR-018-0023100 | 保安防災・整備性 | 整備性 | 点検・整備 | メンテナンス実施項目 | 定期点検・調整 | 動力伝達装置 | クラッチ | クラッチペダルの遊び，隙間調整 |  | KD2-47301 |  |  |  |  | 〇
MSTR-018-0023200 | 保安防災・整備性 | 整備性 | 点検・整備 | メンテナンス実施項目 | 定期点検・調整 | 動力伝達装置 | クラッチ液 | 液量点検 |  | KD2-47301 |  |  |  |  | 〇
MSTR-018-0023300 | 保安防災・整備性 | 整備性 | 点検・整備 | メンテナンス実施項目 | 定期点検・調整 | 動力伝達装置 | トランスミッション，トランスファ | 油漏れ，油量点検 |  | KD2-47301 |  |  |  |  | 〇
MSTR-018-0023400 | 保安防災・整備性 | 整備性 | 点検・整備 | メンテナンス実施項目 | 定期点検・調整 | 動力伝達装置 | プロペラシャフト，ドライブシャフト | 連結部の緩み点検 |  | KD2-47301 |  |  |  |  | 〇
MSTR-018-0023500 | 保安防災・整備性 | 整備性 | 点検・整備 | メンテナンス実施項目 | 定期点検・調整 | 動力伝達装置 | プロペラシャフト，ドライブシャフト | ユニバーサルジョイントのダストブーツの亀裂，損傷点検 |  | KD2-47301 |  |  |  |  | 〇
MSTR-018-0023600 | 保安防災・整備性 | 整備性 | 点検・整備 | メンテナンス実施項目 | 定期点検・調整 | 動力伝達装置 | デファレンシャルオイル | 油漏れ，油量点検 |  | KD2-47301 |  |  |  |  | 〇
MSTR-018-0023700 | 保安防災・整備性 | 整備性 | 点検・整備 | メンテナンス実施項目 | 定期点検・調整 | 電気装置 | バッテリ | ターミナル部の接続状態点検 |  | KD2-47301 |  |  |  |  | 〇
MSTR-018-0023800 | 保安防災・整備性 | 整備性 | 点検・整備 | メンテナンス実施項目 | 定期点検・調整 | 原動機 | エンジン本体（事業用） | シリンダヘッド，マニホールド各部の締付状態点検 |  | KD2-47301 |  |  |  |  | 〇
MSTR-018-0023900 | 保安防災・整備性 | 整備性 | 点検・整備 | メンテナンス実施項目 | 定期点検・調整 | 原動機 | エンジン潤滑装置 | 油漏れ点検 |  | KD2-47301 |  |  |  |  | 〇
MSTR-018-0024000 | 保安防災・整備性 | 整備性 | 点検・整備 | メンテナンス実施項目 | 定期点検・調整 | 原動機 | 燃料装置 | 燃料漏れ点検 |  | KD2-47301 |  |  |  |  | 〇
MSTR-018-0024100 | 保安防災・整備性 | 整備性 | 点検・整備 | メンテナンス実施項目 | 定期点検・調整 | 原動機 | 冷却装置 | 冷却水漏れ点検 |  | KD2-47301 |  |  |  |  | 〇
MSTR-018-0024200 | 保安防災・整備性 | 整備性 | 点検・整備 | メンテナンス実施項目 | 定期点検・調整 | 有害ガス発散防止装置 | ブローバイガス還元装置 | メターリング(PCV)バルブの状態点検 |  | KD2-47301 |  |  |  |  | 〇
MSTR-018-0024300 | 保安防災・整備性 | 整備性 | 点検・整備 | メンテナンス実施項目 | 定期点検・調整 | 有害ガス発散防止装置 | 燃料蒸発ガス排出抑止装置 | チャコールキャニスタの詰まり，損傷点検 |  | KD2-47301 |  |  |  |  | 〇
MSTR-018-0024400 | 保安防災・整備性 | 整備性 | 点検・整備 | メンテナンス実施項目 | 定期点検・調整 | 有害ガス発散防止装置 | 燃料蒸発ガス排出抑止装置 | チェックバルブの機能点検 |  | KD2-47301 |  |  |  |  | 〇
MSTR-018-0024500 | 保安防災・整備性 | 整備性 | 点検・整備 | メンテナンス実施項目 | 定期点検・調整 | 有害ガス発散防止装置 | 一酸化炭素発散防止装置 | 触媒等排ガス減少装置の取付部の緩み，損傷点検 |  | KD2-47301 |  |  |  |  | 〇
MSTR-018-0024600 | 保安防災・整備性 | 整備性 | 点検・整備 | メンテナンス実施項目 | 定期点検・調整 | その他 | ヘッドライト光軸 | 調整 |  | KD2-47301 |  |  |  |  | 〇
MSTR-018-0024700 | 保安防災・整備性 | 整備性 | 点検・整備 | メンテナンス実施項目 | 定期点検・調整 | その他 | エキゾーストパイプ，マフラ，遮熱板 | 取付部の緩み，損傷点検 |  | KD2-47301 |  |  |  |  | 〇
MSTR-018-0024800 | 保安防災・整備性 | 整備性 | 点検・整備 | メンテナンス実施項目 | 定期点検・調整 | その他 | エア・コンプレッサ | エアタンクの凝水点検 |  | KD2-47301 |  |  |  |  | 〇
MSTR-018-0024900 | 保安防災・整備性 | 整備性 | 点検・整備 | メンテナンス実施項目 | 定期点検・調整 | その他 | エア・コンプレッサ | コンプレッサ，プレッシャレギュレータ，アンローダバルブの機能点検 |  | KD2-47301 |  |  |  |  | 〇
MSTR-018-0025000 | 保安防災・整備性 | 整備性 | 点検・整備 | メンテナンス実施項目 | 定期点検・調整 | その他 | 高圧ガスを燃料とする燃料装置 | 導管及び継手部のガス漏れ，損傷点検 |  | KD2-47301 |  |  |  |  | 〇
MSTR-018-0025100 | 保安防災・整備性 | 整備性 | 点検・整備 | メンテナンス実施項目 | 定期点検・調整 | その他 | 高圧ガスを燃料とする燃料装置 | ガス容器取付部の緩み，損傷点検 |  | KD2-47301 |  |  |  |  | 〇
MSTR-018-0025200 | 保安防災・整備性 | 整備性 | 点検・整備 | メンテナンス実施項目 | 定期点検・調整 | その他 | 車枠，車体 | 緩み，損傷点検 |  | KD2-47301 |  |  |  |  | 〇
MSTR-018-0025300 | 保安防災・整備性 | 整備性 | 点検・整備 | メンテナンス実施項目 | 定期点検・調整 | その他 | 連結装置（事業用） | カプラの機能，損傷点検 |  | KD2-47301 |  |  |  |  | 〇
MSTR-018-0025400 | 保安防災・整備性 | 整備性 | 点検・整備 | メンテナンス実施項目 | 定期点検・調整 | その他 | 連結装置（事業用） | キングピンの亀裂，損傷点検 |  | KD2-47301 |  |  |  |  | 〇
MSTR-018-0025500 | 保安防災・整備性 | 整備性 | 点検・整備 | メンテナンス実施項目 | 定期点検・調整 | その他 | 連結装置（事業用） | ピントルフック，ルネットアイの損傷点検 |  | KD2-47301 |  |  |  |  | 〇
MSTR-018-0025600 | 保安防災・整備性 | 整備性 | 点検・整備 | メンテナンス実施項目 | 定期点検・調整 | その他 | シャシー各部 | 給油脂状態点検 |  | KD2-47301 |  |  |  |  | 〇
MSTR-018-0025800 | 保安防災・整備性 | 整備性 | 点検・整備 | メンテナンス実施項目 | 定期点検・調整 | EV，HEV特有 | 強電系冷却水 | 液量点検 |  | KD2-47301 |  |  |  |  | 〇
MSTR-018-0025900 | 保安防災・整備性 | 整備性 | 点検・整備 | メンテナンス実施項目 | 定期点検・調整 | EV，HEV特有 | 強電系冷却水 | 水漏れ点検 |  | KD2-47301 |  |  |  |  | 〇
MSTR-018-0026000 | 保安防災・整備性 | 整備性 | 点検・整備 | メンテナンス実施項目 | 定期点検・調整 | EV，HEV特有 | 空調ヒータ液 | 液量点検 |  | KD2-47301 |  |  |  |  | 〇
MSTR-018-0026100 | 保安防災・整備性 | 整備性 | 点検・整備 | メンテナンス実施項目 | 定期点検・調整 | EV，HEV特有 | 空調ヒータ液 | 液漏れ点検 |  | KD2-47301 |  |  |  |  | 〇
MSTR-018-0026200 | 保安防災・整備性 | 整備性 | 点検・整備 | メンテナンス実施項目 | 定期点検・調整 | EV，HEV特有 | 減速機オイル | 油量点検 |  | KD2-47301 |  |  |  |  | 〇
MSTR-018-0026300 | 保安防災・整備性 | 整備性 | 点検・整備 | メンテナンス実施項目 | 定期点検・調整 | EV，HEV特有 | 減速機オイル | 油漏れ点検 |  | KD2-47301 |  |  |  |  | 〇
MSTR-018-0026400 | 保安防災・整備性 | 整備性 | 点検・整備 | メンテナンス実施項目 | 定期点検・調整 | EV，HEV特有 | 充電ポート | 異物混入及び損傷点検 |  | KD2-47301 |  |  |  |  | 〇
MSTR-018-0026500 | 保安防災・整備性 | 整備性 | 点検・整備 | メンテナンス実施項目 | 定期点検・調整 | EV，HEV特有 | ゴムキャップ内部確認 | ゴムキャップ内部確認 |  | KD2-47301 |  |  |  |  | 〇
MSTR-018-0026600 | 保安防災・整備性 | 整備性 | 点検・整備 | メンテナンス実施項目 | 定期点検・調整 | EV，HEV特有 | 空調液量点検 | 空調液量点検 |  | KD2-47301 |  |  |  |  | 〇
MSTR-018-0026700 | 保安防災・整備性 | 整備性 | 点検・整備 | メンテナンス実施項目 | 定期交換 | かじ取り装置 | ステアリングリンケージグリース | 交換 |  | KD2-47301 |  |  |  |  | 〇
MSTR-018-0026800 | 保安防災・整備性 | 整備性 | 点検・整備 | メンテナンス実施項目 | 定期交換 | かじ取り装置 | キングピングリース | 交換 |  | KD2-47301 |  |  |  |  | 〇
MSTR-018-0026900 | 保安防災・整備性 | 整備性 | 点検・整備 | メンテナンス実施項目 | 定期交換 | かじ取り装置 | パワーステアリングホース | 交換 |  | KD2-47301 |  |  |  |  | 〇
MSTR-018-0027000 | 保安防災・整備性 | 整備性 | 点検・整備 | メンテナンス実施項目 | 定期交換 | 走行装置 | ホイールベアリンググリース | 交換 |  | KD2-47301 |  |  |  |  | 〇
MSTR-018-0027100 | 保安防災・整備性 | 整備性 | 点検・整備 | メンテナンス実施項目 | 定期交換 | 制動装置 | ブレーキホース | 交換 |  | KD2-47301 |  |  |  |  | 〇
MSTR-018-0027200 | 保安防災・整備性 | 整備性 | 点検・整備 | メンテナンス実施項目 | 定期交換 | 制動装置 | ブレーキフルード | 交換 |  | KD2-47301 |  |  |  |  | 〇
MSTR-018-0027300 | 保安防災・整備性 | 整備性 | 点検・整備 | メンテナンス実施項目 | 定期交換 | 制動装置 | HAS作動液 | 交換 |  | KD2-47301 |  |  |  |  | 〇
MSTR-018-0027400 | 保安防災・整備性 | 整備性 | 点検・整備 | メンテナンス実施項目 | 定期交換 | 制動装置 | マスタシリンダ（カップ&ダストシール） | 交換 |  | KD2-47301 |  |  |  |  | 〇
MSTR-018-0027500 | 保安防災・整備性 | 整備性 | 点検・整備 | メンテナンス実施項目 | 定期交換 | 制動装置 | ホイールシリンダ（カップ&ダストシール） | 交換 |  | KD2-47301 |  |  |  |  | 〇
MSTR-018-0027600 | 保安防災・整備性 | 整備性 | 点検・整備 | メンテナンス実施項目 | 定期交換 | 制動装置 | ブレーキゴム部品（事業用） | 交換 |  | KD2-47301 |  |  |  |  | 〇
MSTR-018-0027700 | 保安防災・整備性 | 整備性 | 点検・整備 | メンテナンス実施項目 | 定期交換 | 制動装置 | 倍力装置のゴム部品（事業用） | 交換 |  | KD2-47301 |  |  |  |  | 〇
MSTR-018-0027800 | 保安防災・整備性 | 整備性 | 点検・整備 | メンテナンス実施項目 | 定期交換 | 制動装置 | ブレーキリザーバタンクチューブ（事業用） | 交換 |  | KD2-47301 |  |  |  |  | 〇
MSTR-018-0027900 | 保安防災・整備性 | 整備性 | 点検・整備 | メンテナンス実施項目 | 定期交換 | 緩衝装置 | ロードセンシングバルブ | 交換 |  | KD2-47301 |  |  |  |  | 〇
MSTR-018-0028000 | 保安防災・整備性 | 整備性 | 点検・整備 | メンテナンス実施項目 | 定期交換 | 緩衝装置 | サスペンションボールジョイントグリース | 交換 |  | KD2-47301 |  |  |  |  | 〇
MSTR-018-0028100 | 保安防災・整備性 | 整備性 | 点検・整備 | メンテナンス実施項目 | 定期交換 | 緩衝装置 | 油圧サスペンション作動油 | 交換 |  | KD2-47301 |  |  |  |  | 〇
MSTR-018-0028200 | 保安防災・整備性 | 整備性 | 点検・整備 | メンテナンス実施項目 | 定期交換 | 緩衝装置 | スプリングシャックルピングリース（事業用） | 交換 |  | KD2-47301 |  |  |  |  | 〇
MSTR-018-0028300 | 保安防災・整備性 | 整備性 | 点検・整備 | メンテナンス実施項目 | 定期交換 | 緩衝装置 | ウィッシュボーン式ネジブッシュグリース（事業用） | 交換 |  | KD2-47301 |  |  |  |  | 〇
MSTR-018-0028400 | 保安防災・整備性 | 整備性 | 点検・整備 | メンテナンス実施項目 | 定期交換 | 動力伝達装置 | クラッチオイル | 交換 |  | KD2-47301 |  |  |  | 〇 | 〇
MSTR-018-0028500 | 保安防災・整備性 | 整備性 | 点検・整備 | メンテナンス実施項目 | 定期交換 | 動力伝達装置 | トランスミッション（MT,減速機,増速機）オイル | 交換 |  | KD2-47301 |  |  |  | 〇 | 〇
MSTR-018-0028600 | 保安防災・整備性 | 整備性 | 点検・整備 | メンテナンス実施項目 | 定期交換 | 動力伝達装置 | オートマチックトランスミッション（A/T,CVT）フルード | 交換 |  | KD2-47301 |  |  |  | 〇 | 〇
MSTR-018-0028700 | 保安防災・整備性 | 整備性 | 点検・整備 | メンテナンス実施項目 | 定期交換 | 動力伝達装置 | トランスファオイル | 交換 |  | KD2-47301 |  |  |  | 〇 | 〇
MSTR-018-0028800 | 保安防災・整備性 | 整備性 | 点検・整備 | メンテナンス実施項目 | 定期交換 | 動力伝達装置 | プロペラシャフトグリース | 注入 |  | KD2-47301 |  |  |  |  | 〇
MSTR-018-0028900 | 保安防災・整備性 | 整備性 | 点検・整備 | メンテナンス実施項目 | 定期交換 | 動力伝達装置 | ディファレンシャルオイル | 交換 |  | KD2-47301 |  |  |  | 〇 | 〇
MSTR-018-0029000 | 保安防災・整備性 | 整備性 | 点検・整備 | メンテナンス実施項目 | 定期交換 | 動力伝達装置 | ドライブシャフトグリース（事業用） | 交換 |  | KD2-47301 |  |  |  |  | 〇
MSTR-018-0029100 | 保安防災・整備性 | 整備性 | 点検・整備 | メンテナンス実施項目 | 定期交換 | 電気装置 | スパークプラグ | 交換 |  | KD2-47301 |  |  |  |  | 〇
MSTR-018-0029200 | 保安防災・整備性 | 整備性 | 点検・整備 | メンテナンス実施項目 | 定期交換 | 原動機 | エアクリーナエレメント | 交換 |  | KD2-47301 |  |  |  |  | 〇
MSTR-018-0029300 | 保安防災・整備性 | 整備性 | 点検・整備 | メンテナンス実施項目 | 定期交換 | 原動機 | タイミングベルト | 交換 |  | KD2-47301 |  |  |  |  | 〇
MSTR-018-0029400 | 保安防災・整備性 | 整備性 | 点検・整備 | メンテナンス実施項目 | 定期交換 | 原動機 | エンジンオイル | 交換 | 車両水平 | KD2-47301 |  |  |  | 〇 | 〇
MSTR-018-0056700 | 保安防災・整備性 | 整備性 | 点検・整備 | メンテナンス実施項目 | 定期交換 | 原動機 | エンジンオイル | 交換 | 車両傾斜 | KD2-47301 |  |  |  | 〇 | 〇
MSTR-018-0029500 | 保安防災・整備性 | 整備性 | 点検・整備 | メンテナンス実施項目 | 定期交換 | 原動機 | エンジンオイルフィルタ | 交換 | 車両水平 | KD2-47301 |  |  |  | 〇 | 〇
MSTR-018-0056800 | 保安防災・整備性 | 整備性 | 点検・整備 | メンテナンス実施項目 | 定期交換 | 原動機 | エンジンオイルフィルタ | 交換 | 車両傾斜 | KD2-47301 |  |  |  | 〇 | 〇
MSTR-018-0029600 | 保安防災・整備性 | 整備性 | 点検・整備 | メンテナンス実施項目 | 定期交換 | 原動機 | フューエルフィルタ（ガソリン） | 交換 |  | KD2-47301 |  |  |  | 〇 | 〇
MSTR-018-0029700 | 保安防災・整備性 | 整備性 | 点検・整備 | メンテナンス実施項目 | 定期交換 | 原動機 | フューエルフィルタ（ディーゼル） | 交換（含エア抜き） |  | KD2-47301 |  |  |  | 〇 | 〇
MSTR-018-0029800 | 保安防災・整備性 | 整備性 | 点検・整備 | メンテナンス実施項目 | 定期交換 | 原動機 | エンジンルーム内のフューエルホース（ディーゼル）（ハイプレックスDを除く） | 交換 |  | KD2-47301 |  |  |  |  | 〇
MSTR-018-0029900 | 保安防災・整備性 | 整備性 | 点検・整備 | メンテナンス実施項目 | 定期交換 | 原動機 | エンジンルーム外のフューエルホース（ハイプレックスDを除く） | 交換 |  | KD2-47301 |  |  |  |  | 〇
MSTR-018-0030000 | 保安防災・整備性 | 整備性 | 点検・整備 | メンテナンス実施項目 | 定期交換 | 原動機 | ラジエータ冷却水 | 交換 |  | KD2-47301 |  |  |  | 〇 | 〇
MSTR-018-0030100 | 保安防災・整備性 | 整備性 | 点検・整備 | メンテナンス実施項目 | 定期交換 | 原動機 | 触媒（事業用） | 交換 |  | KD2-47301 |  |  |  |  | 〇
MSTR-018-0030200 | 保安防災・整備性 | 整備性 | 点検・整備 | メンテナンス実施項目 | 定期交換 | 原動機 | 噴射ポンプダイヤフラム | 交換 |  | KD2-47301 |  |  |  |  | 〇
MSTR-018-0030300 | 保安防災・整備性 | 整備性 | 点検・整備 | メンテナンス実施項目 | 定期交換 | 原動機 | ブローバイエアフィルタ | 交換 |  | KD2-47301 |  |  |  |  | 〇
MSTR-018-0030400 | 保安防災・整備性 | 整備性 | 点検・整備 | メンテナンス実施項目 | 定期交換 | その他 | エアコンクリーンフィルタ | 交換 |  | KD2-47301
MSTR-018-0056900 | 保安防災・整備性 | 整備性 | 点検・整備 | メンテナンス実施項目 | 定期交換 | その他 | テレマティクス コントロール ユニット(TCU) | 内蔵電池交換 |  | KD2-47301
MSTR-018-0030500 | 保安防災・整備性 | 整備性 | 点検・整備 | メンテナンス実施項目 | 摩耗・消耗部品 | 電気装置 | ヒューズ（CPM） | 交換 |  | KD2-47301
MSTR-018-0030600 | 保安防災・整備性 | 整備性 | 点検・整備 | メンテナンス実施項目 | 摩耗・消耗部品 | 電気装置 | ヒューズ&ヒュージブルリンク（補機系） | 交換 |  | KD2-47301
MSTR-018-0030700 | 保安防災・整備性 | 整備性 | 点検・整備 | メンテナンス実施項目 | 摩耗・消耗部品 | 灯火装置 | FRターンシグナルランプバルブ | 交換 |  | KD2-47301
MSTR-018-0030800 | 保安防災・整備性 | 整備性 | 点検・整備 | メンテナンス実施項目 | 摩耗・消耗部品 | 灯火装置 | FRクリアランスランプバルブ | 交換 |  | KD2-47301
MSTR-018-0030900 | 保安防災・整備性 | 整備性 | 点検・整備 | メンテナンス実施項目 | 摩耗・消耗部品 | 灯火装置 | サイドマーカーランプバルブ | 交換 |  | KD2-47301
MSTR-018-0031000 | 保安防災・整備性 | 整備性 | 点検・整備 | メンテナンス実施項目 | 摩耗・消耗部品 | 灯火装置 | サイドターンランプバルブ | 交換 |  | KD2-47301
MSTR-018-0031100 | 保安防災・整備性 | 整備性 | 点検・整備 | メンテナンス実施項目 | 摩耗・消耗部品 | 灯火装置 | RRターンシグナルランプバルブ | 交換 |  | KD2-47301
MSTR-018-0031200 | 保安防災・整備性 | 整備性 | 点検・整備 | メンテナンス実施項目 | 摩耗・消耗部品 | 灯火装置 | テールランプバルブ | 交換 |  | KD2-47301
MSTR-018-0031300 | 保安防災・整備性 | 整備性 | 点検・整備 | メンテナンス実施項目 | 摩耗・消耗部品 | 灯火装置 | ストップランプバルブ | 交換 |  | KD2-47301
MSTR-018-0031400 | 保安防災・整備性 | 整備性 | 点検・整備 | メンテナンス実施項目 | 摩耗・消耗部品 | 灯火装置 | リバースランプバルブ | 交換 |  | KD2-47301
MSTR-018-0031500 | 保安防災・整備性 | 整備性 | 点検・整備 | メンテナンス実施項目 | 摩耗・消耗部品 | 灯火装置 | ライセンスランプバルブ | 交換 |  | KD2-47301
MSTR-018-0031600 | 保安防災・整備性 | 整備性 | 点検・整備 | メンテナンス実施項目 | 摩耗・消耗部品 | 灯火装置 | ハイマウントストップランプバルブ | 交換 |  | KD2-47301
MSTR-018-0031700 | 保安防災・整備性 | 整備性 | 点検・整備 | メンテナンス実施項目 | 摩耗・消耗部品 | 灯火装置 | マップランプバルブ | 交換 |  | KD2-47301
MSTR-018-0031800 | 保安防災・整備性 | 整備性 | 点検・整備 | メンテナンス実施項目 | 摩耗・消耗部品 | 灯火装置 | ルームランプバルブ | 交換 |  | KD2-47301
MSTR-018-0031900 | 保安防災・整備性 | 整備性 | 点検・整備 | メンテナンス実施項目 | 摩耗・消耗部品 | 灯火装置 | ラゲッジ（トランク）ルームランプバルブ | 交換 |  | KD2-47301
MSTR-018-0032000 | 保安防災・整備性 | 整備性 | 点検・整備 | メンテナンス実施項目 | 摩耗・消耗部品 | 灯火装置 | FRフォグランプバルブ | 交換 |  | KD2-47301
MSTR-018-0032100 | 保安防災・整備性 | 整備性 | 点検・整備 | メンテナンス実施項目 | 摩耗・消耗部品 | 灯火装置 | RRフォグランプバルブ | 交換 |  | KD2-47301
MSTR-018-0032200 | 保安防災・整備性 | 整備性 | 点検・整備 | メンテナンス実施項目 | 摩耗・消耗部品 | 電気装置 | バッテリ（補機系） | 交換 |  | KD2-47301 |  |  |  |  | 〇
MSTR-018-0032300 | 保安防災・整備性 | 整備性 | 点検・整備 | メンテナンス実施項目 | 摩耗・消耗部品 | 原動機 | 補機ベルト | 交換 |  | KD2-47301 |  |  |  |  | 〇
MSTR-018-0032400 | 保安防災・整備性 | 整備性 | 点検・整備 | メンテナンス実施項目 | 摩耗・消耗部品 | 制動装置 | FRブレーキパッド | 交換 |  | KD2-47301 |  |  |  |  | 〇
MSTR-018-0032500 | 保安防災・整備性 | 整備性 | 点検・整備 | メンテナンス実施項目 | 摩耗・消耗部品 | 制動装置 | RRブレーキパッド | 交換 |  | KD2-47301 |  |  |  |  | 〇
MSTR-018-0032600 | 保安防災・整備性 | 整備性 | 点検・整備 | メンテナンス実施項目 | 摩耗・消耗部品 | 制動装置 | ブレーキシュー | 交換 |  | KD2-47301 |  |  |  |  | 〇
MSTR-018-0032700 | 保安防災・整備性 | 整備性 | 点検・整備 | メンテナンス実施項目 | 摩耗・消耗部品 | その他 | エアコンガス | 交換（含むリークチェック） |  | KD2-47301 |  |  |  |  | 〇
MSTR-018-0032800 | 保安防災・整備性 | 整備性 | 点検・整備 | メンテナンス実施項目 | 摩耗・消耗部品 | かじ取り装置 | パワーステアリングオイル | 交換 |  | KD2-47301 |  |  |  |  | 〇
MSTR-018-0032900 | 保安防災・整備性 | 整備性 | 点検・整備 | メンテナンス実施項目 | その他 | 法規関連 | 車体No.石刷り作業 | ― |  | KD2-47301 |  |  |  |  | 〇
MSTR-018-0033100 | 保安防災・整備性 | 整備性 | 点検・整備 | メンテナンス実施項目 | その他 | 法規関連 | エンジン（モータ）打刻視認性確認 | ― |  | KD2-47301 |  |  |  |  | 〇
MSTR-018-0033200 | 保安防災・整備性 | 整備性 | 点検・整備 | メンテナンス実施項目 | その他 |  | エンジン（モータ）打刻石刷り作業（中国） | ― |  | KD2-47301 |  |  |  |  | 〇
MSTR-018-0033300 | 保安防災・整備性 | 整備性 | 点検・整備 | メンテナンス実施項目 | その他 | 定期点検（北米・中国必須項目） | エバポリークチェック（北米・中国） | ― |  | KD2-47301 |  |  |  |  | 〇
MSTR-018-0033400 | 保安防災・整備性 | 整備性 | 点検・整備 | メンテナンス実施項目 | その他 |  | フューエルフィルタ（ディーゼル） | 水抜き |  | KD2-47301 |  |  |  |  | 〇
MSTR-018-0033500 | 保安防災・整備性 | 整備性 | 点検・整備 | メンテナンス実施項目 | その他 |  | バッテリテスタ接続作業 | ― |  | KD2-47301 |  |  |  |  | 〇
MSTR-018-0033600 | 保安防災・整備性 | 整備性 | 点検・整備 | メンテナンス実施項目 | その他 |  | コンサルト端子接続作業 | ― |  | KD2-47301
MSTR-018-0057000 | 保安防災・整備性 | 整備性 | 点検・整備 | メンテナンス実施項目 | その他 |  | 車載工具及びジャッキ | 脱着 |  | KD2-47301 |  |  |  |  | 〇
MSTR-018-0057100 | 保安防災・整備性 | 整備性 | 点検・整備 | メンテナンス実施項目 | その他 |  | スペアタイヤ | 脱着 |  | KD2-47301 |  |  |  |  | 〇
MSTR-018-0033700 | 保安防災・整備性 | 整備性 | 点検・整備 | アフターセールス関連項目 | 装着率の高いオプション部品の付帯作業部品 | 内外装 | FRバンパ | 脱着 |  | KD2-47301
MSTR-018-0033800 | 保安防災・整備性 | 整備性 | 点検・整備 | アフターセールス関連項目 | 装着率の高いオプション部品の付帯作業部品 | 内外装 | FRグリル | 脱着 |  | KD2-47301
MSTR-018-0033900 | 保安防災・整備性 | 整備性 | 点検・整備 | アフターセールス関連項目 | 装着率の高いオプション部品の付帯作業部品 | 内外装 | FRピラーガーニッシュ | 脱着 |  | KD2-47301
MSTR-018-0034000 | 保安防災・整備性 | 整備性 | 点検・整備 | アフターセールス関連項目 | 装着率の高いオプション部品の付帯作業部品 | 内外装 | インストサイドパネル | 脱着 |  | KD2-47301
MSTR-018-0034100 | 保安防災・整備性 | 整備性 | 点検・整備 | アフターセールス関連項目 | 装着率の高いオプション部品の付帯作業部品 | 内外装 | ダッシュサイドフィニッシャ | 脱着 |  | KD2-47301
MSTR-018-0034200 | 保安防災・整備性 | 整備性 | 点検・整備 | アフターセールス関連項目 | 装着率の高いオプション部品の付帯作業部品 | 内外装 | FRキッキングプレート | 脱着 |  | KD2-47301
MSTR-018-0034300 | 保安防災・整備性 | 整備性 | 点検・整備 | アフターセールス関連項目 | 装着率の高いオプション部品の付帯作業部品 | 内外装 | ルーフライニング（全周めくり） | 脱着 |  | KD2-47301
MSTR-018-0034400 | 保安防災・整備性 | 整備性 | 点検・整備 | アフターセールス関連項目 | 装着率の高いオプション部品の付帯作業部品 | 内外装 | サンバイザ | 脱着 |  | KD2-47301
MSTR-018-0034500 | 保安防災・整備性 | 整備性 | 点検・整備 | アフターセールス関連項目 | 装着率の高いオプション部品の付帯作業部品 | 内外装 | マップランプ | 脱着 |  | KD2-47301
MSTR-018-0034600 | 保安防災・整備性 | 整備性 | 点検・整備 | アフターセールス関連項目 | 装着率の高いオプション部品の付帯作業部品 | 内外装 | アシストグリップ | 脱着 |  | KD2-47301
MSTR-018-0034700 | 保安防災・整備性 | 整備性 | 点検・整備 | アフターセールス関連項目 | 装着率の高いオプション部品の付帯作業部品 | 内外装 | BCM | 脱着 |  | KD2-47301
MSTR-018-0034800 | 保安防災・整備性 | 整備性 | 点検・整備 | アフターセールス関連項目 | 装着率の高いオプション部品の付帯作業部品 | 内外装 | クラスターリッドC | 脱着 |  | KD2-47301
MSTR-018-0034900 | 保安防災・整備性 | 整備性 | 点検・整備 | アフターセールス関連項目 | 装着率の高いオプション部品の付帯作業部品 | 内外装 | インストフィニッシャA | 脱着 |  | KD2-47301
MSTR-018-0035000 | 保安防災・整備性 | 整備性 | 点検・整備 | アフターセールス関連項目 | 装着率の高いオプション部品の付帯作業部品 | 内外装 | インストフィニッシャB | 脱着 |  | KD2-47301
MSTR-018-0035100 | 保安防災・整備性 | 整備性 | 点検・整備 | アフターセールス関連項目 | 装着率の高いオプション部品の付帯作業部品 | 内外装 | インストフィニッシャC | 脱着 |  | KD2-47301
MSTR-018-0035200 | 保安防災・整備性 | 整備性 | 点検・整備 | アフターセールス関連項目 | 装着率の高いオプション部品の付帯作業部品 | 内外装 | インストアッパパネルアシスト | 脱着 |  | KD2-47301
MSTR-018-0035300 | 保安防災・整備性 | 整備性 | 点検・整備 | アフターセールス関連項目 | 装着率の高いオプション部品の付帯作業部品 | 内外装 | インストパッドA | 脱着 |  | KD2-47301
MSTR-018-0060800 | 保安防災・整備性 | 整備性 | 点検・整備 | アフターセールス関連項目 | 装着率の高いオプション部品の付帯作業部品 | 内外装 | インストパッドB | 脱着 |  | KD2-47301
MSTR-018-0035400 | 保安防災・整備性 | 整備性 | 点検・整備 | アフターセールス関連項目 | 装着率の高いオプション部品の付帯作業部品 | 内外装 | インストアッパボックスASSY | 脱着 |  | KD2-47301
MSTR-018-0035500 | 保安防災・整備性 | 整備性 | 点検・整備 | アフターセールス関連項目 | 装着率の高いオプション部品の付帯作業部品 | 内外装 | ステアリングコラムカバー | 脱着 |  | KD2-47301
MSTR-018-0035600 | 保安防災・整備性 | 整備性 | 点検・整備 | アフターセールス関連項目 | 装着率の高いオプション部品の付帯作業部品 | 内外装 | ミラーコントロールスイッチコネクタ | 脱着 |  | KD2-47301
MSTR-018-0035700 | 保安防災・整備性 | 整備性 | 点検・整備 | アフターセールス関連項目 | 装着率の高いオプション部品の付帯作業部品 | 内外装 | エアコン コントロールユニット | 脱着 |  | KD2-47301
MSTR-018-0035800 | 保安防災・整備性 | 整備性 | 点検・整備 | アフターセールス関連項目 | 装着率の高いオプション部品の付帯作業部品 | 内外装 | コンビネーションメータ | 脱着 |  | KD2-47301
MSTR-018-0035900 | 保安防災・整備性 | 整備性 | 点検・整備 | アフターセールス関連項目 | 装着率の高いオプション部品の付帯作業部品 | 内外装 | スイッチパネル | 脱着 |  | KD2-47301
MSTR-018-0036000 | 保安防災・整備性 | 整備性 | 点検・整備 | アフターセールス関連項目 | 装着率の高いオプション部品の付帯作業部品 | 内外装 | インストロアカバー（インストステーカバー） | 脱着 |  | KD2-47301
MSTR-018-0036100 | 保安防災・整備性 | 整備性 | 点検・整備 | アフターセールス関連項目 | 装着率の高いオプション部品の付帯作業部品 | 内外装 | インストロアパネル | 脱着 |  | KD2-47301
MSTR-018-0036200 | 保安防災・整備性 | 整備性 | 点検・整備 | アフターセールス関連項目 | 装着率の高いオプション部品の付帯作業部品 | 内外装 | グローブボックス | 脱着 |  | KD2-47301
MSTR-018-0036300 | 保安防災・整備性 | 整備性 | 点検・整備 | アフターセールス関連項目 | 装着率の高いオプション部品の付帯作業部品 | 内外装 | グローブボックスインナーカバー | 脱着 |  | KD2-47301
MSTR-018-0036400 | 保安防災・整備性 | 整備性 | 点検・整備 | アフターセールス関連項目 | 装着率の高いオプション部品の付帯作業部品 | 内外装 | AT フィニッシャ | 脱着 |  | KD2-47301
MSTR-018-0036500 | 保安防災・整備性 | 整備性 | 点検・整備 | アフターセールス関連項目 | 装着率の高いオプション部品の付帯作業部品 | 内外装 | ドアフィニッシャ | 脱着 |  | KD2-47301
MSTR-018-0036600 | 保安防災・整備性 | 整備性 | 点検・整備 | アフターセールス関連項目 | 装着率の高いオプション部品の付帯作業部品 | 内外装 | スライドドアフィニッシャ | 脱着 |  | KD2-47301
MSTR-018-0036700 | 保安防災・整備性 | 整備性 | 点検・整備 | アフターセールス関連項目 | 装着率の高いオプション部品の付帯作業部品 | 内外装 | パワーウインドスイッチフィニッシャ | 脱着 |  | KD2-47301
MSTR-018-0036800 | 保安防災・整備性 | 整備性 | 点検・整備 | アフターセールス関連項目 | 装着率の高いオプション部品の付帯作業部品 | 内外装 | ミラーコーナーカバー | 脱着 |  | KD2-47301
MSTR-018-0036900 | 保安防災・整備性 | 整備性 | 点検・整備 | アフターセールス関連項目 | 装着率の高いオプション部品の付帯作業部品 | 内外装 | センターピラーアッパーガーニッシュ | 脱着 |  | KD2-47301
MSTR-018-0037000 | 保安防災・整備性 | 整備性 | 点検・整備 | アフターセールス関連項目 | 装着率の高いオプション部品の付帯作業部品 | 内外装 | センターピラーロアガーニッシュ | 脱着 |  | KD2-47301
MSTR-018-0037100 | 保安防災・整備性 | 整備性 | 点検・整備 | アフターセールス関連項目 | 装着率の高いオプション部品の付帯作業部品 | 内外装 | RRキッキングプレート | 脱着 |  | KD2-47301
MSTR-018-0037200 | 保安防災・整備性 | 整備性 | 点検・整備 | アフターセールス関連項目 | 装着率の高いオプション部品の付帯作業部品 | 内外装 | トランクルームトリム | 脱着 |  | KD2-47301
MSTR-018-0037300 | 保安防災・整備性 | 整備性 | 点検・整備 | アフターセールス関連項目 | 装着率の高いオプション部品の付帯作業部品 | 内外装 | RRピラーアッパーガーニッシュ | 脱着 |  | KD2-47301
MSTR-018-0037400 | 保安防災・整備性 | 整備性 | 点検・整備 | アフターセールス関連項目 | 装着率の高いオプション部品の付帯作業部品 | 内外装 | バックピラーガーニッシュ | 脱着 |  | KD2-47301
MSTR-018-0037500 | 保安防災・整備性 | 整備性 | 点検・整備 | アフターセールス関連項目 | 装着率の高いオプション部品の付帯作業部品 | 内外装 | バックドアフィニッシャインナー | 脱着 |  | KD2-47301
MSTR-018-0037600 | 保安防災・整備性 | 整備性 | 点検・整備 | アフターセールス関連項目 | 装着率の高いオプション部品の付帯作業部品 | 内外装 | バックドアフィニッシャアウター | 脱着 |  | KD2-47301
MSTR-018-0037700 | 保安防災・整備性 | 整備性 | 点検・整備 | アフターセールス関連項目 | 装着率の高いオプション部品の付帯作業部品 | 内外装 | テールゲートキッキングプレート（ラゲッジ/トランク リヤプレート） | 脱着 |  | KD2-47301
MSTR-018-0037800 | 保安防災・整備性 | 整備性 | 点検・整備 | アフターセールス関連項目 | 装着率の高いオプション部品の付帯作業部品 | 内外装 | RRバンパ | 脱着 |  | KD2-47301
MSTR-018-0037900 | 保安防災・整備性 | 整備性 | 点検・整備 | アフターセールス関連項目 | 装着率の高いオプション部品の付帯作業部品 | 内外装 | ラゲッジサイドロアフィニッシャ | 脱着 |  | KD2-47301
MSTR-018-0038000 | 保安防災・整備性 | 整備性 | 点検・整備 | アフターセールス関連項目 | 装着率の高いオプション部品の付帯作業部品 | 内外装 | ラゲッジサイドアッパーフィニッシャ | 脱着 |  | KD2-47301
MSTR-018-0038100 | 保安防災・整備性 | 整備性 | 点検・整備 | 故障修理項目 | 販社実績＆部品出庫＆ワランティ上位項目 | エンジン | オイルパン（板金タイプ） | 交換 |  | KD2-47301 | [5 empty] | 〇
MSTR-018-0038200 | 保安防災・整備性 | 整備性 | 点検・整備 | 故障修理項目 | 販社実績＆部品出庫＆ワランティ上位項目 | エンジン | ロッカーカバーガスケット | 交換 |  | KD2-47301 | [5 empty] | 〇
MSTR-018-0038300 | 保安防災・整備性 | 整備性 | 点検・整備 | 故障修理項目 | 販社実績＆部品出庫＆ワランティ上位項目 | エンジン | エキゾーストマフラ | 交換 |  | KD2-47301 | [5 empty] | 〇
MSTR-018-0038400 | 保安防災・整備性 | 整備性 | 点検・整備 | 故障修理項目 | 販社実績＆部品出庫＆ワランティ上位項目 | エンジン | エキゾーストチューブ | 交換 |  | KD2-47301 | [5 empty] | 〇
MSTR-018-0038500 | 保安防災・整備性 | 整備性 | 点検・整備 | 故障修理項目 | 販社実績＆部品出庫＆ワランティ上位項目 | エンジン | エアフローメータ | 交換 |  | KD2-47301 | [5 empty] | 〇
MSTR-018-0038600 | 保安防災・整備性 | 整備性 | 点検・整備 | 故障修理項目 | 販社実績＆部品出庫＆ワランティ上位項目 | エンジン | エキゾーストマニホールド ASSY | 交換 |  | KD2-47301 | [5 empty] | 〇
MSTR-018-0038700 | 保安防災・整備性 | 整備性 | 点検・整備 | 故障修理項目 | 販社実績＆部品出庫＆ワランティ上位項目 | エンジン | 触媒（DPF, GPF含む） | 交換 |  | KD2-47301 | [5 empty] | 〇
MSTR-018-0038800 | 保安防災・整備性 | 整備性 | 点検・整備 | 故障修理項目 | 販社実績＆部品出庫＆ワランティ上位項目 | エンジン | スロットルチャンバ | 交換・洗浄 |  | KD2-47301 | [5 empty] | 〇
MSTR-018-0038900 | 保安防災・整備性 | 整備性 | 点検・整備 | 故障修理項目 | 販社実績＆部品出庫＆ワランティ上位項目 | エンジン | O2センサ | 交換 |  | KD2-47301 | [5 empty] | 〇
MSTR-018-0057200 | 保安防災・整備性 | 整備性 | 点検・整備 | 故障修理項目 | 販社実績＆部品出庫＆ワランティ上位項目 | エンジン | エアフロー(A/F) センサ | 交換 |  | KD2-47301 | [5 empty] | 〇
MSTR-018-0057300 | 保安防災・整備性 | 整備性 | 点検・整備 | 故障修理項目 | 販社実績＆部品出庫＆ワランティ上位項目 | エンジン | 温度センサ | 交換 |  | KD2-47301 | [5 empty] | 〇
MSTR-018-0057400 | 保安防災・整備性 | 整備性 | 点検・整備 | 故障修理項目 | 販社実績＆部品出庫＆ワランティ上位項目 | エンジン | 差圧センサ | 交換 |  | KD2-47301 | [5 empty] | 〇
MSTR-018-0057500 | 保安防災・整備性 | 整備性 | 点検・整備 | 故障修理項目 | 販社実績＆部品出庫＆ワランティ上位項目 | エンジン | ターボ加給圧センサ | 交換 |  | KD2-47301 | [5 empty] | 〇
MSTR-018-0057600 | 保安防災・整備性 | 整備性 | 点検・整備 | 故障修理項目 | 販社実績＆部品出庫＆ワランティ上位項目 | エンジン | クランク角センサ | 交換 |  | KD2-47301 | [5 empty] | 〇
MSTR-018-0057700 | 保安防災・整備性 | 整備性 | 点検・整備 | 故障修理項目 | 販社実績＆部品出庫＆ワランティ上位項目 | エンジン | PMセンサ | 交換 |  | KD2-47301 | [5 empty] | 〇
MSTR-018-0057800 | 保安防災・整備性 | 整備性 | 点検・整備 | 故障修理項目 | 販社実績＆部品出庫＆ワランティ上位項目 | エンジン | EGR温度センサ | 交換 |  | KD2-47301 | [5 empty] | 〇
MSTR-018-0057900 | 保安防災・整備性 | 整備性 | 点検・整備 | 故障修理項目 | 販社実績＆部品出庫＆ワランティ上位項目 | エンジン | SCU（センサ・コントロール・ユニット） | 交換 |  | KD2-47301 | [5 empty] | 〇
MSTR-018-0039000 | 保安防災・整備性 | 整備性 | 点検・整備 | 故障修理項目 | 販社実績＆部品出庫＆ワランティ上位項目 | エンジン | フューエルポンプ | 交換 |  | KD2-47301 | [5 empty] | 〇
MSTR-018-0039100 | 保安防災・整備性 | 整備性 | 点検・整備 | 故障修理項目 | 販社実績＆部品出庫＆ワランティ上位項目 | エンジン | フューエルゲージ | 交換 |  | KD2-47301 | [5 empty] | 〇
MSTR-018-0039300 | 保安防災・整備性 | 整備性 | 点検・整備 | 故障修理項目 | 販社実績＆部品出庫＆ワランティ上位項目 | エンジン | サーモスタット | 交換 |  | KD2-47301 | [5 empty] | 〇
MSTR-018-0039400 | 保安防災・整備性 | 整備性 | 点検・整備 | 故障修理項目 | 販社実績＆部品出庫＆ワランティ上位項目 | エンジン | メインラジエータホース | 交換 |  | KD2-47301 | [5 empty] | 〇
MSTR-018-0039500 | 保安防災・整備性 | 整備性 | 点検・整備 | 故障修理項目 | 販社実績＆部品出庫＆ワランティ上位項目 | エンジン | ファンモータ | 交換 |  | KD2-47301 | [5 empty] | 〇
MSTR-018-0039700 | 保安防災・整備性 | 整備性 | 点検・整備 | 故障修理項目 | 販社実績＆部品出庫＆ワランティ上位項目 | エンジン | スタータモータ | 交換 |  | KD2-47301 | [5 empty] | 〇
MSTR-018-0039800 | 保安防災・整備性 | 整備性 | 点検・整備 | 故障修理項目 | 販社実績＆部品出庫＆ワランティ上位項目 | エンジン | オルタネータ | 交換 |  | KD2-47301 | [5 empty] | 〇
MSTR-018-0040000 | 保安防災・整備性 | 整備性 | 点検・整備 | 故障修理項目 | 販社実績＆部品出庫＆ワランティ上位項目 | エンジン | グロープラグ（Diesel pre-heating Plug） | 交換 |  | KD2-47301 | [5 empty] | 〇
MSTR-018-0058100 | 保安防災・整備性 | 整備性 | 点検・整備 | 故障修理項目 | 販社実績＆部品出庫＆ワランティ上位項目 | エンジン | ウォータポンプ | 交換 |  | KD2-47301 | [5 empty] | 〇
MSTR-018-0058200 | 保安防災・整備性 | 整備性 | 点検・整備 | 故障修理項目 | 販社実績＆部品出庫＆ワランティ上位項目 | エンジン | 補機ベルトテンショナ | 交換 |  | KD2-47301 | [5 empty] | 〇
MSTR-018-0058300 | 保安防災・整備性 | 整備性 | 点検・整備 | 故障修理項目 | 販社実績＆部品出庫＆ワランティ上位項目 | エンジン | インテーク マニホールド ガスケット | 交換 |  | KD2-47301 | [5 empty] | 〇
MSTR-018-0058400 | 保安防災・整備性 | 整備性 | 点検・整備 | 故障修理項目 | 販社実績＆部品出庫＆ワランティ上位項目 | エンジン | パワーステアリングポンプ | 交換 |  | KD2-47301 | [5 empty] | 〇
MSTR-018-0040100 | 保安防災・整備性 | 整備性 | 点検・整備 | 故障修理項目 | 販社実績＆部品出庫＆ワランティ上位項目 | ドライブトレイン | トランスミッション（A/T,M/T,CVT）ASSY | 交換 |  | KD2-47301 | [5 empty] | 〇
MSTR-018-0040200 | 保安防災・整備性 | 整備性 | 点検・整備 | 故障修理項目 | 販社実績＆部品出庫＆ワランティ上位項目 | ドライブトレイン | クラッチディスク | 交換 |  | KD2-47301 | [5 empty] | 〇
MSTR-018-0040300 | 保安防災・整備性 | 整備性 | 点検・整備 | 故障修理項目 | 販社実績＆部品出庫＆ワランティ上位項目 | ドライブトレイン | クラッチマスターシリンダ | 交換 |  | KD2-47301 | [5 empty] | 〇
MSTR-018-0040400 | 保安防災・整備性 | 整備性 | 点検・整備 | 故障修理項目 | 販社実績＆部品出庫＆ワランティ上位項目 | ドライブトレイン | ドライブシャフト | 交換 |  | KD2-47301 | [5 empty] | 〇
MSTR-018-0040700 | 保安防災・整備性 | 整備性 | 点検・整備 | 故障修理項目 | 販社実績＆部品出庫＆ワランティ上位項目 | ドライブトレイン | AT オイルフィルタ（フレーム車） | 交換 |  | KD2-47301 | [5 empty] | 〇
MSTR-018-0058500 | 保安防災・整備性 | 整備性 | 点検・整備 | 故障修理項目 | 販社実績＆部品出庫＆ワランティ上位項目 | ドライブトレイン | トランスコントロールバルブ ASSY | 交換 |  | KD2-47301 | [5 empty] | 〇
MSTR-018-0058600 | 保安防災・整備性 | 整備性 | 点検・整備 | 故障修理項目 | 販社実績＆部品出庫＆ワランティ上位項目 | ドライブトレイン | トランスファASSY | 交換 |  | KD2-47301 | [5 empty] | 〇
MSTR-018-0058700 | 保安防災・整備性 | 整備性 | 点検・整備 | 故障修理項目 | 販社実績＆部品出庫＆ワランティ上位項目 | ドライブトレイン | FRファイナルドライブASSY | 交換 |  | KD2-47301 | [5 empty] | 〇
MSTR-018-0058800 | 保安防災・整備性 | 整備性 | 点検・整備 | 故障修理項目 | 販社実績＆部品出庫＆ワランティ上位項目 | ドライブトレイン | RRファイナルドライブASSY | 交換 |  | KD2-47301 | [5 empty] | 〇
MSTR-018-0040800 | 保安防災・整備性 | 整備性 | 点検・整備 | 故障修理項目 | 販社実績＆部品出庫＆ワランティ上位項目 | シャシー | FRショックアブソーバ（ストラットASSY含む） | 交換 |  | KD2-47301 | [5 empty] | 〇
MSTR-018-0040900 | 保安防災・整備性 | 整備性 | 点検・整備 | 故障修理項目 | 販社実績＆部品出庫＆ワランティ上位項目 | シャシー | RRショックアブソーバ | 交換 |  | KD2-47301 | [5 empty] | 〇
MSTR-018-0041100 | 保安防災・整備性 | 整備性 | 点検・整備 | 故障修理項目 | 販社実績＆部品出庫＆ワランティ上位項目 | シャシー | トランスバースリンク（ロアアーム） | 交換 |  | KD2-47301 | [5 empty] | 〇
MSTR-018-0041300 | 保安防災・整備性 | 整備性 | 点検・整備 | 故障修理項目 | 販社実績＆部品出庫＆ワランティ上位項目 | シャシー | ハブベアリング | 交換 |  | KD2-47301 | [5 empty] | 〇
MSTR-018-0041400 | 保安防災・整備性 | 整備性 | 点検・整備 | 故障修理項目 | 販社実績＆部品出庫＆ワランティ上位項目 | シャシー | FRスタビライザラバーブッシュ | 交換 |  | KD2-47301 | [5 empty] | 〇
MSTR-018-0041600 | 保安防災・整備性 | 整備性 | 点検・整備 | 故障修理項目 | 販社実績＆部品出庫＆ワランティ上位項目 | シャシー | パワーステアリングホース&チューブ | 交換 |  | KD2-47301 | [5 empty] | 〇
MSTR-018-0058900 | 保安防災・整備性 | 整備性 | 点検・整備 | 故障修理項目 | 販社実績＆部品出庫＆ワランティ上位項目 | シャシー | FRホイール ハブ ボルト | 交換 |  | KD2-47301 | [5 empty] | 〇
MSTR-018-0042200 | 保安防災・整備性 | 整備性 | 点検・整備 | 故障修理項目 | 販社実績＆部品出庫＆ワランティ上位項目 | ボディ | アウトサイドミラーASSY | 交換 |  | KD2-47301
MSTR-018-0042500 | 保安防災・整備性 | 整備性 | 点検・整備 | 故障修理項目 | 販社実績＆部品出庫＆ワランティ上位項目 | ボディ | FRドアウィンドレギュレータ | 交換 |  | KD2-47301
MSTR-018-0043300 | 保安防災・整備性 | 整備性 | 点検・整備 | 故障修理項目 | 販社実績＆部品出庫＆ワランティ上位項目 | 電装 | ヘッドランプASSY | 交換 |  | KD2-47301
MSTR-018-0059000 | 保安防災・整備性 | 整備性 | 点検・整備 | 故障修理項目 | 販社実績＆部品出庫＆ワランティ上位項目 | 電装 | FR コンビランプASSY | 交換 |  | KD2-47301
MSTR-018-0059100 | 保安防災・整備性 | 整備性 | 点検・整備 | 故障修理項目 | 販社実績＆部品出庫＆ワランティ上位項目 | 電装 | サイドマーカーランプASSY | 交換 |  | KD2-47301
MSTR-018-0059200 | 保安防災・整備性 | 整備性 | 点検・整備 | 故障修理項目 | 販社実績＆部品出庫＆ワランティ上位項目 | 電装 | サイドターンランプASSY | 交換 |  | KD2-47301
MSTR-018-0043400 | 保安防災・整備性 | 整備性 | 点検・整備 | 故障修理項目 | 販社実績＆部品出庫＆ワランティ上位項目 | 電装 | RRコンビランプASSY | 交換 |  | KD2-47301
MSTR-018-0059300 | 保安防災・整備性 | 整備性 | 点検・整備 | 故障修理項目 | 販社実績＆部品出庫＆ワランティ上位項目 | 電装 | リバースランプASSY | 交換 |  | KD2-47301
MSTR-018-0059400 | 保安防災・整備性 | 整備性 | 点検・整備 | 故障修理項目 | 販社実績＆部品出庫＆ワランティ上位項目 | 電装 | ライセンスランプASSY | 交換 |  | KD2-47301
MSTR-018-0059500 | 保安防災・整備性 | 整備性 | 点検・整備 | 故障修理項目 | 販社実績＆部品出庫＆ワランティ上位項目 | 電装 | ハイマウントランプASSY | 交換 |  | KD2-47301
MSTR-018-0059600 | 保安防災・整備性 | 整備性 | 点検・整備 | 故障修理項目 | 販社実績＆部品出庫＆ワランティ上位項目 | 電装 | FR フォグランプASSY | 交換 |  | KD2-47301
MSTR-018-0059700 | 保安防災・整備性 | 整備性 | 点検・整備 | 故障修理項目 | 販社実績＆部品出庫＆ワランティ上位項目 | 電装 | RRフォグランプASSY | 交換 |  | KD2-47301
MSTR-018-0043800 | 保安防災・整備性 | 整備性 | 点検・整備 | 故障修理項目 | 販社実績＆部品出庫＆ワランティ上位項目 | 電装 | メータASSY | 交換 |  | KD2-47301
MSTR-018-0043900 | 保安防災・整備性 | 整備性 | 点検・整備 | 故障修理項目 | 販社実績＆部品出庫＆ワランティ上位項目 | 電装 | オーディオ、ナビ（クラスタリッドC部） | 交換 |  | KD2-47301
MSTR-018-0059800 | 保安防災・整備性 | 整備性 | 点検・整備 | 故障修理項目 | 販社実績＆部品出庫＆ワランティ上位項目 | 電装 | ADASコントロールユニット | 交換 |  | KD2-47301
MSTR-018-0059900 | 保安防災・整備性 | 整備性 | 点検・整備 | 故障修理項目 | 販社実績＆部品出庫＆ワランティ上位項目 | 電装 | アラウンド カメラ コントロール ユニット | 交換 |  | KD2-47301
MSTR-018-0060000 | 保安防災・整備性 | 整備性 | 点検・整備 | 故障修理項目 | 販社実績＆部品出庫＆ワランティ上位項目 | 電装 | レーンキープ カメラ | 交換 |  | KD2-47301
MSTR-018-0044200 | 保安防災・整備性 | 整備性 | 点検・整備 | 故障修理項目 | 販社実績＆部品出庫＆ワランティ上位項目 | 空調 | エアコンコンプレッサ | 交換 |  | KD2-47301 | [5 empty] | 〇
MSTR-018-0060100 | 保安防災・整備性 | 整備性 | 点検・整備 | 故障修理項目 | 販社実績＆部品出庫＆ワランティ上位項目 | 空調 | ラジエータ | 交換 |  | KD2-47301 | [5 empty] | 〇
MSTR-018-0060200 | 保安防災・整備性 | 整備性 | 点検・整備 | 故障修理項目 | 販社実績＆部品出庫＆ワランティ上位項目 | 空調 | ブロアファン モータ | 交換 |  | KD2-47301 | [5 empty] | 〇
MSTR-018-0060300 | 保安防災・整備性 | 整備性 | 点検・整備 | 故障修理項目 | 販社実績＆部品出庫＆ワランティ上位項目 | 空調 | エアインテーク アクチュエータ | 交換 |  | KD2-47301 | [5 empty] | 〇
MSTR-018-0060400 | 保安防災・整備性 | 整備性 | 点検・整備 | 故障修理項目 | 販社実績＆部品出庫＆ワランティ上位項目 | 空調 | エアコンコンデンサ | 交換 |  | KD2-47301 | [5 empty] | 〇
MSTR-018-0044300 | 保安防災・整備性 | 整備性 | 点検・整備 | 故障修理項目 | EV，HEV特有 | EV，HEVユニット | SDスイッチ | 挿抜作業 |  | KD2-47301 | [6 empty] | 〇
MSTR-018-0044400 | 保安防災・整備性 | 整備性 | 点検・整備 | 故障修理項目 | EV，HEV特有 | EV，HEVユニット | HV BAT | 交換 |  | KD2-47301 | [6 empty] | 〇
MSTR-018-0060500 | 保安防災・整備性 | 整備性 | 点検・整備 | 故障修理項目 | EV，HEV特有 | EV，HEVユニット | EV/HEV CONT UNIT | 交換 |  | KD2-47301 | [6 empty] | 〇
MSTR-018-0044500 | 保安防災・整備性 | 整備性 | 点検・整備 | 故障修理項目 | EV，HEV特有 | EV，HEVユニット | 駆動モータASSY | 交換 |  | KD2-47301 | [6 empty] | 〇
MSTR-018-0060600 | 保安防災・整備性 | 整備性 | 点検・整備 | 故障修理項目 | EV，HEV特有 | EV，HEVユニット | 減速機（増速機）ASSY | 交換 |  | KD2-47301 | [6 empty] | 〇
MSTR-018-0045700 | 保安防災・整備性 | 整備性 | 点検・整備 | 故障修理項目 | EV，HEV特有 | EV，HEVユニット | DC/DCコンバータ | 交換 |  | KD2-47301 | [6 empty] | 〇
MSTR-018-0045900 | 保安防災・整備性 | 整備性 | 点検・整備 | 故障修理項目 | EV，HEV特有 | EV，HEVユニット | 充電ポート | 交換 |  | KD2-47301 | [6 empty] | 〇
MSTR-018-0046100 | 保安防災・整備性 | 整備性 | 点検・整備 | 故障修理項目 | EV，HEV特有 | EV，HEVユニット | 車載充電器 | 交換 |  | KD2-47301 | [6 empty] | 〇
MSTR-018-0046200 | 保安防災・整備性 | 整備性 | 点検・整備 | 故障修理項目 | EV，HEV特有 | EV，HEVユニット | インバータ | 交換 |  | KD2-47301 | [6 empty] | 〇
MSTR-018-0046300 | 保安防災・整備性 | 整備性 | 点検・整備 | 故障修理項目 | EV，HEV特有 | EV，HEVユニット | 電動ウォータポンプ | 交換 |  | KD2-47301 | [6 empty] | 〇
MSTR-018-0046400 | 保安防災・整備性 | 整備性 | 点検・整備 | 故障修理項目 | EV，HEV特有 | EV，HEVユニット | 電動A/Cコンプレッサ | 交換 |  | KD2-47301 | [6 empty] | 〇
MSTR-018-0060700 | 保安防災・整備性 | 整備性 | 点検・整備 | 故障修理項目 | EV，HEV特有 | EV，HEVユニット | ブレーキ油圧ブースター | 交換 |  | KD2-47301 | [6 empty] | 〇
MSTR-018-0047300 | 保安防災・整備性 | 整備性 | 点検・整備 | 故障修理項目 | その他 | リサイクル関係 | アシストエアバッグモジュール（日本のみ） | 取り外し |  | KD2-47301
MSTR-018-0047400 | 保安防災・整備性 | 整備性 | 点検・整備 | 故障修理項目 | その他 | リサイクル関係 | エアバッグ一括展開コネクタ | アクセス性 |  | KD2-47301
MSTR-018-0047500 | 保安防災・整備性 | 整備性 | 点検・整備 | Y0チェック項目 | Y0チェック項目 | Y0チェック | スペアタイヤ | 取外し困難 |  | KD2-47301
MSTR-018-0047600 | 保安防災・整備性 | 整備性 | 整備機器 | 整備機器 |  | 整備機器適合性 | ガレージジャッキ | 適合性 |  | KD2-47306 |  |  | 〇
MSTR-018-0047700 | 保安防災・整備性 | 整備性 | 整備機器 | 整備機器 |  | 整備機器適合性 | リジットラック | 適合性 |  | KD2-47306 |  |  | 〇
MSTR-018-0047800 | 保安防災・整備性 | 整備性 | 整備機器 | 整備機器 |  | 整備機器適合性 | ２柱リフト | 適合性 |  | KD2-47306 |  |  | 〇
MSTR-018-0047900 | 保安防災・整備性 | 整備性 | 整備機器 | 整備機器 |  | 整備機器適合性 | ボードオンリフト | 適合性 |  | KD2-47306 |  |  | 〇
MSTR-018-0048000 | 保安防災・整備性 | 整備性 | 整備機器 | 整備機器 |  | 整備機器適合性 | ミッションリフト | 適合性 |  | KD2-47306 |  |  | 〇
MSTR-018-0048100 | 保安防災・整備性 | 整備性 | 整備機器 | 整備機器 |  | 整備機器適合性 | タイヤチェンジャー | 適合性 |  | KD2-47306
MSTR-018-0048200 | 保安防災・整備性 | 整備性 | 整備機器 | 整備機器 |  | 整備機器適合性 | ホイールバランサー | 適合性 |  | KD2-47306
MSTR-018-0048300 | 保安防災・整備性 | 整備性 | 整備機器 | 整備機器 |  | 整備機器適合性 | オイルルプリケーター | 適合性 |  | KD2-47306 |  |  | 〇
MSTR-018-0048400 | 保安防災・整備性 | 整備性 | 整備機器 | 整備機器 |  | 整備機器適合性 | ＥＮＧ吊リチェーン | 適合性 |  | KD2-47306 |  |  | 〇
MSTR-018-0048500 | 保安防災・整備性 | 整備性 | 整備機器 | 整備機器 |  | 整備機器適合性 | キャンバー・キャスター・キングキンゲージ | 適合性 |  | KD2-47306
MSTR-018-0048600 | 保安防災・整備性 | 整備性 | 整備機器 | 整備機器 |  | 牽引・レッカー適合性 | 牽引・レッカー適合性 | 適合性 |  | KD2-47306
MSTR-018-0048700 | 保安防災・整備性 | 整備性 | 法規適合性 | 型式・番号確認 | ENG・シャシーNo打刻法規適合性（日本） |  | エンジン型式打刻・シャシー№の位置 | 確認作業 |  | KD2-46022
MSTR-018-0048800 | 保安防災・整備性 | 整備性 | 法規適合性 | 型式・番号確認 | ENG・シャシーNo打刻法規適合性（豪州） |  | エンジン型式打刻の位置(ADR61/02) | 型式・番号確認&摺り写し作業 |  | KD2-46022
MSTR-018-0048900 | 保安防災・整備性 | 整備性 | 法規適合性 | 型式・番号確認 | ENG・シャシーNo打刻法規適合性（中国） |  | エンジン型式打刻・シャシー№の位置(GB7258) | 型式・番号確認&摺り写し作業 |  | KD2-46022
MSTR-018-0049000 | 保安防災・整備性 | 整備性 | 法規適合性 | 型式・番号確認 | ENG・シャシーNo打刻法規適合性（ブラジル） |  | シャシー№の位置(NBR 6066-2001) | 型式・番号確認&摺り写し作業 |  | KD2-46022
MSTR-018-0049100 | Performance Targets Step 1: 保安防災・整備性; Performance Targets Step 2: 整備性; Vehicle Targets Step 1: 法規適合性（ＥＶ）; Vehicle Targets Step 3: 高電圧部位からの乗員保護法規適合性（日本）; Component Targets Level 2: 直接接触保護要件（協定規則第100号） | KD2-46026
MSTR-018-0049200 | Performance Targets Step 1: 保安防災・整備性; Performance Targets Step 2: 整備性; Vehicle Targets Step 1: 法規適合性（ＥＶ）; Vehicle Targets Step 3: 高電圧部位からの乗員保護法規適合性（欧州）; Component Targets Level 2: 直接接触保護要件（ECE R100-01） | KD2-46026
MSTR-018-0049300 | Performance Targets Step 1: 保安防災・整備性; Performance Targets Step 2: 整備性; Vehicle Targets Step 1: 法規適合性（ＥＶ）; Vehicle Targets Step 3: 高電圧部位からの乗員保護法規適合性（中国）; Component Targets Level 2: 直接接触保護要件（GB/T 18384.3-2001） | KD2-46026
Nissan Confidential C
削除前の原単位表から
油水類排出のみ
関連表①のPFC項目標準時間Totalで追加